## Summary
|  | Direction de la Recherche Fondamentale Institut de Recherche sur la Fusion par confinement Magnétique Service d’Ingénierie, des Internes et des Projets Groupe Systèmes de Chauffage du Plasma |  |  | IC operators: Gilles Lombard/ Patrick Mollard /Julien Hillairet / Jean-Michel Bernard / Frédéric Durand
Résumé
| Nombre de choc avec ICRH programmé: |  | 115
| Nombre de choc avec ICRH effectif: |  | 76 | rendement: | 66.087

## Pulse list
[13 empty] | Q1 -> | Q1 (IC1) | [24 empty] | Q2 -> | Q2 (IC2) | [24 empty] | Q4 -> | Q4 (IC3)
[14 empty] | Fgene (MHz) | Δφ introduit (°) | Rant (mm) | Capacitors [pF] |  |  |  | Rc G | Rc D | Commentaire Q1 | Matching auto | Top Parameters | [14 empty] | Fgene (MHz) | Δφ introduit (°) | Rant (mm) | Capacitors [pF] |  |  |  | Rc G | Rc D | Commentaire Q2 | Matching Auto | Top Parameters | [14 empty] | Fgene (MHz) | Δφ introduit (°) | Rant (mm) | Capacitors [pF] |  |  |  | Rc G | Rc D | commentaire Q4 | Matching Auto | Top Parameters
Date | It (A) | Temp B30 [deg] | Session name | Heure | # shot | has IC? | P Q1 | P Q2 | P Q4 | Pre-shot comment | Post-shot comment | Commentaire général |  |  |  |  | C1 (GH) | C2 (GB) | C3 (DH) | C4 (DB) |  |  |  |  | Gauche (Left) | [6 empty] | Droit (Right) | [10 empty] | C1 (GH) | C2 (GB) | C3 (DH) | C4 (DB) |  |  |  |  | Gauche (Left) | [6 empty] | Droit (Right) | [10 empty] | C1 (GH) | C2 (GB) | C3 (DH) | C4 (DB) |  |  |  |  | Gauche (Left) | [6 empty] | Droit (Right)
[25 empty] | S | α | Kri | ϕc | K | ReZ | ImZ | S | α | Kri | ϕc | K | ReZ | ImZ | [12 empty] | S | α | Kri | ϕc | K | ReZ | ImZ | S | α | Kri | ϕc | K | ReZ | ImZ | [12 empty] | S | α | Kri | ϕc | K | ReZ | ImZ | S | α | Kri | ϕc | K | ReZ | ImZ
2019-07-05 | 1242 | 70 | Conditionnement sous vide | 10:14 | - |  |  |  |  | 8 kW par coté (16 kW total). Cyclage HT ne fonctionne que si les deux cotés | 1 seul point à 8 kW. 1 secu TOS | Condi Q4 coté droit |  | - | - | - | - | - | - | - |  |  |  |  | Droit (Right) S: -1; Droit (Right) α: 45; Droit (Right) Kri: 1; Droit (Right) ϕc: 0; Droit (Right) K: 10; Droit (Right) ReZ: 3.5; Droit (Right) ImZ: 0 |  | - | - | - | - | - | - | - | [11 empty] | -1 | 45 | 1 | 0 | 10 | 3.5 | 0 |  | 55.5 | - | - | 54.67 | 59.06 | 120 | 120 |  |  | Solution 1. | - | - | - | - | - | - | - | - | -1 | 45 | 1 | 0 | 10 | 3.5 | 0
2019-07-05 | 1242 | 70 |  |  | 54291 | [5 empty] | 1er beau choc ohmique de la campagne C4 ! |  |  | - | - | - | - | - | - | - | [19 empty] | - | - | - | - | - | - | - | [19 empty] | 55.5 | - | - | 54.67 | 59.06 | 120 | 120
2019-07-05 | 1242 | 70 |  | 10:26 | - | [5 empty] | jamais plus d'un point à 8 kW |  |  | - | - | - | - | - | - | - | [19 empty] | - | - | - | - | - | - | - | [19 empty] | 55.5 | - | - | 54.67 | 59.06 | 120 | 120
2019-07-05 | 1242 | 70 |  |  | - | [5 empty] | Inversion dans les sources (4 <-> 3) + inversion dans les Pi et Pr coté droit ? A vérifier lundi. On passe à Q1 |  |  | - | - | - | - | - | - | - | [19 empty] | - | - | - | - | - | - | - | [19 empty] | 55.5 | - | - | 54.67 | 59.06 | 120 | 120
2019-07-05 | 1242 | 70 |  | 13:30 | - |  |  |  |  | coté gauche Q1 | 30kW incident pour 8 kW demandé. Phénomène déjà vu l'année dernière. On baisse la tension de la diode Pin | Condi Q1 coté gauche |  | 55.5 | - | - | 48.51 | 50.53 | 120 | 120 | [19 empty] | - | - | - | - | - | - | - | [19 empty] | - | - | - | - | - | - | -
2019-07-05 | 1242 | 70 |  | 13:36 | - | [5 empty] | Pareil. 40 kW incident pour 8 kW ! |  |  | 55.5 | - | - | 48.51 | 50.53 | 120 | 120 | [19 empty] | - | - | - | - | - | - | - | [19 empty] | - | - | - | - | - | - | -
2019-07-05 | 1242 | 70 |  |  | - |  |  |  |  | c'était pas la diode pin du bon générateur ;) | réglage à 1.6, c'est mieux. La puissance suit la consigne au début mais augmente après |  |  | 55.5 | - | - | 48.51 | 50.53 | 120 | 120 | [19 empty] | - | - | - | - | - | - | - | [19 empty] | - | - | - | - | - | - | -
2019-07-05 | 1242 | 70 |  | 13:42 | - | [5 empty] | une interruption optique. On arrive à 20ms mais la puissance est toujours supérieure à la consigne |  |  | 55.5 | - | - | 48.51 | 50.53 | 120 | 120 | [19 empty] | - | - | - | - | - | - | - | [19 empty] | - | - | - | - | - | - | -
2019-07-05 | 1242 | 70 |  | 13:55 | - | [5 empty] | on voit une interruption mais pas d'indication qu'une sécurité s'est activée |  |  | 55.5 | - | - | 48.51 | 50.53 | 120 | 120 | [19 empty] | - | - | - | - | - | - | - | [19 empty] | - | - | - | - | - | - | -
2019-07-05 | 1242 | 70 |  | 14:20 | - | [5 empty] | interruption optique |  |  | 55.5 | - | - | 48.51 | 50.53 | 120 | 120 | [19 empty] | - | - | - | - | - | - | - | [19 empty] | - | - | - | - | - | - | -
2019-07-05 | 1242 | 70 |  | 14:29 | - |  |  |  |  | on baisse la consigne à 5kW | ça suit mieux la consigne. |  |  | 55.5 | - | - | 48.51 | 50.53 | 120 | 120 | [19 empty] | - | - | - | - | - | - | - | [19 empty] | - | - | - | - | - | - | -
2019-07-05 | 1242 | 70 |  | 14:31 | - |  |  |  |  | on rajoute un offset négatif à la consigne (il y'avait un offset positif) | c'est beaucoup mieux pour le suivi de consigne |  |  | 55.5 | - | - | 48.51 | 50.53 | 120 | 120 | [19 empty] | - | - | - | - | - | - | - | [19 empty] | - | - | - | - | - | - | -
2019-07-05 | 1242 | 70 |  | 14:33 | - |  |  |  |  | On joue avec l'offset | c'est pas beaucoup mieux. On va mesurer la consigne sur le scope pour voir si c'est différent |  |  | 55.5 | - | - | 48.51 | 50.53 | 120 | 120 | [19 empty] | - | - | - | - | - | - | - | [19 empty] | - | - | - | - | - | - | -
2019-07-05 | 1242 | 70 |  | 14:34 | - | [5 empty] | On mesure environ 20 mV pour la consigne, soit environ 4kW, semble OK. Mais les mesures donnent jusqu'à 50 kW ! Problème de mesure sur V1 : tension constante quelque soit le choc |  |  | 55.5 | - | - | 48.51 | 50.53 | 120 | 120 | [19 empty] | - | - | - | - | - | - | - | [19 empty] | - | - | - | - | - | - | -
2019-07-05 | 1242 | 70 |  |  | 54304 |  |  |  |  | 1er LH sur plasma |  |  |  | - | - | - | - | - | - | - | [19 empty] | - | - | - | - | - | - | - | [19 empty] | - | - | - | - | - | - | -
2019-07-05 | 1242 | 70 |  | 15:12 | - |  |  |  |  | on passe sur le coté droit de Q1 | idem, la mesure est > à la consigne (20 kW pour 8 kW demandé) | Condi Q1 coté droit |  | 55.5 | - | - | 120 | 120 | 51.16 | 51.33 |  |  | 3 pF de différence par rapport à l'année dernière à la même température !? | [16 empty] | - | - | - | - | - | - | - | [19 empty] | - | - | - | - | - | - | -
2019-07-05 | 1242 | 70 |  | 15:19 | - |  |  |  |  | après un plasma | on est désadapté après le plasma… ?! |  |  | 55.5 | - | - | 120 | 120 | 51.16 | 51.33 |  |  | -> on vérifie au générateur et effectivement, la fréquence de résonance a bougée de 40 à 50 kHz entre avant et après le plasma! | [16 empty] | - | - | - | - | - | - | - | [19 empty] | - | - | - | - | - | - | -
2019-07-05 | 1242 | 70 |  | 15:22 | - |  |  |  |  | on modifie la fréquence | ça va mieux. La durée du tir augmente petit à petit |  |  | 55.5 | - | - | 120 | 120 | 51.16 | 51.33 |  |  |  | Y | [15 empty] | - | - | - | - | - | - | - | [19 empty] | - | - | - | - | - | - | -
2019-07-05 | 1242 | 70 |  | 15:27 | - | [5 empty] | on va jusqu'au 22 ms sans interruption |  |  | 55.5 | - | - | 120 | 120 | 51.16 | 51.33 | [19 empty] | - | - | - | - | - | - | - | [19 empty] | - | - | - | - | - | - | -
2019-07-05 | 1242 | 70 |  | 15:27 | - | [5 empty] | on considère que c'est bon pour le coté droit de Q1 |  |  | 55.5 | - | - | 120 | 120 | 51.16 | 51.33 | [19 empty] | - | - | - | - | - | - | - | [19 empty] | - | - | - | - | - | - | -
2019-07-05 | 1242 | 70 |  | 15:43 | - |  |  |  |  | on revisite le coté gauche de Q1 |  | Condi Q1 coté droit |  | 55.42 | - | - | 48.51 | 50.5 | 120 | 120 |  |  | Effectivement la fréquence de résonance a également changée pour le coté gauche, à capa égales | [16 empty] | - | - | - | - | - | - | - | [19 empty] | - | - | - | - | - | - | -
2019-07-05 | 1242 | 70 |  | 15:44 | - |  |  |  |  | nouveau point de match à 55,50 | ça passe, mais les mesures sont toujours bien au dessus de la consigne (40 au lieu de 8 kW). Problème de PID sur la régulation de la puissance ? |  |  | 55.5 | - | - | 48.19 | 50.5 | 120 | 120 | [19 empty] | - | - | - | - | - | - | - | [19 empty] | - | - | - | - | - | - | -
2019-07-05 | 1242 | 70 |  | 16:32 | - |  |  |  |  | on revient sur Q4, coté gauche | ça fonctionne bien ! | Condi Q4 coté gauche |  | - | - | - | - | - | - | - | [19 empty] | - | - | - | - | - | - | - | [19 empty] | 54.49 | - | - | 54.67 | 59.06 | 120 | 120
2019-07-05 | 1242 | 70 |  | 16:34 | - |  |  |  |  | on tir | ça rallonge petit à petit. La consigne et la mesure sont kif kif |  |  | - | - | - | - | - | - | - | [19 empty] | - | - | - | - | - | - | - | [19 empty] | 54.49 | - | - | 54.67 | 59.06 | 120 | 120
2019-07-05 | 1242 | 70 |  | 16:39 | - | [5 empty] | 20 ms OK ! Coté gauche |  |  | - | - | - | - | - | - | - | [19 empty] | - | - | - | - | - | - | - | [19 empty] | 54.49 | - | - | 54.67 | 59.06 | 120 | 120 |  |  | OK coté gauche !
2019-07-05 | 1242 | 70 |  | 16:40 | - |  |  |  |  | on passe au coté droit de Q4 | la consigne est coupée ? | Condi Q4 coté droit |  | - | - | - | - | - | - | - | [19 empty] | - | - | - | - | - | - | - | [19 empty] | 55.5 | - | - | 120 | 120 | 48.04 | 48.34 |  |  | la match s'est déplacé vers les basses fréquences, on rerègle
2019-07-05 | 1242 | 70 |  | 17:09 | - |  |  |  |  | on insiste… | mais c'est toujours coupé (TOS) |  |  | - | - | - | - | - | - | - | [19 empty] | - | - | - | - | - | - | - | [19 empty] | 55.51 | - | - | 120 | 120 | 47.8 | 48.34
2019-07-05 | 1242 | 70 |  | 17:12 | - |  |  |  |  | on insiste… | pareil, pas de progression |  |  | - | - | - | - | - | - | - | [19 empty] | - | - | - | - | - | - | - | [19 empty] | 55.515 | - | - | 120 | 120 | 47.8 | 48.34
2019-07-05 | 1242 | 70 |  | 17:17 | - |  |  |  |  | dernier essai | pareil, je lâche l'affaire |  |  | - | - | - | - | - | - | - | [19 empty] | - | - | - | - | - | - | - | [22 empty] | 120 | 120 | 47.8 | 48.34
2019-07-09 | 1243 | 70 | Conditionnement sous vide Q1 | 9:05 | - |  |  |  |  | Le numéro de bande était mal réglé à gauche et à droite! (4 à gauche et 0 à droite). Est-ce que ça peut expliquer les problèmes de régulation? 20 kW total (10 kW chaque coté) | Toujours un problème de régulation. 50 kW et 40 kV sur la sonde. Pas de signal sur V1 ! | Condi Q1 |  | 55.5 | - | - | 48.51 | 50.53 | 120 | 120 |  |  | solution 1 gauche | [16 empty] | - | - | - | - | - | - | - | [19 empty] | - | - | - | - | - | - | -
2019-07-09 | 1243 | 70 |  | 9:10 | - | [6 empty] | Alerte orage on arête les filaments (et le champs toro) | [27 empty] | - | - | - | - | - | - | - | [19 empty] | - | - | - | - | - | - | -
2019-07-09 | 0 | 70 |  | 9:35 | - |  |  |  |  | On vérifie les coefficients de régulation. Ils ne correspondent pas aux valeurs enregistrées dans le tableau excel qui date de 2016 (Nicolas) | La régulation se fait en puissance dans le code labview (Vi^2/10*coef->Pic) | [28 empty] | - | - | - | - | - | - | - | [19 empty] | - | - | - | - | - | - | -
2019-07-09 | 0 | 70 |  | 9:42 | - |  |  |  |  | Correction: Les valeurs sont bonnes pour les G1, G2, mais pas pour les autres | [29 empty] | - | - | - | - | - | - | - | [19 empty] | - | - | - | - | - | - | -
2019-07-09 | 1249 | 70 |  | 12:37 | - |  |  |  |  | Correction coeficients sur G6 | Les valeurs de puissance/tensions cohérentes | courant toro remonté |  | 55.496 | - | - | 48.51 | 50.53 | 120 | 120 | [19 empty] | - | - | - | - | - | - | - | [19 empty] | - | - | - | - | - | - | -
2019-07-09 | 1249 | 70 |  | 12:39 | - |  |  |  |  | Correction coeficients sur G6 | Les valeurs de puissance/tensions cohérentes |  |  | 55.496 | - | - | 48.51 | 50.53 | 120 | 120 | [19 empty] | - | - | - | - | - | - | - | [19 empty] | - | - | - | - | - | - | -
2019-07-09 | 1249 | 70 |  | 12:39 | - |  |  |  |  | Correction coeficients sur G6 | Les valeurs de puissance/tensions cohérentes |  |  | 55.496 | - | - | 48.51 | 50.53 | 120 | 120 | [19 empty] | - | - | - | - | - | - | - | [19 empty] | - | - | - | - | - | - | -
2019-07-09 | 1249 | 70 |  |  | - |  |  |  |  | on essaie d'améliorer le match | c'est un peu mieux |  |  | 55.48 | - | - | 48.51 | 50.53 | 120 | 120 | [19 empty] | - | - | - | - | - | - | - | [19 empty] | - | - | - | - | - | - | -
2019-07-09 | 1249 | 70 |  |  | - | [5 empty] | c'est encore mieux |  |  | 55.47 | - | - | 48.51 | 50.53 | 120 | 120 | [19 empty] | - | - | - | - | - | - | - | [19 empty] | - | - | - | - | - | - | -
2019-07-09 | 1249 | 70 |  | 13:30 | - | [5 empty] | On mets les deux cotés ensemble avec le déphaseur à 0° introduit. On rajoute delta_f = 260 kHz. | très désadapté à droite |  | 55.73 | - | - | 48.51 | 50.53 | 51.16 | 51.33 | [19 empty] | - | - | - | - | - | - | - | [19 empty] | - | - | - | - | - | - | -
2019-07-09 | 1249 | 70 |  | 13:31 | - | [5 empty] | 90° introduit |  |  | 55.73 | - | - | 48.51 | 50.53 | 51.16 | 51.33 | [19 empty] | - | - | - | - | - | - | - | [19 empty] | - | - | - | - | - | - | -
2019-07-09 | 1249 | 70 |  | 13:36 | - |  |  |  |  | on repasse sur Q1 droit seul | pas bien adapté à droite. On régle les capas pour 55,5 MHz |  |  | 55.5 | - | - | 120 | 120 | 51.16 | 51.33 |  |  | solution 1 Droite | [16 empty] | - | - | - | - | - | - | - | [19 empty] | - | - | - | - | - | - | -
2019-07-09 | 1249 | 70 |  | 13:39 | - | [5 empty] | c'est mieux à droite |  |  | 55.5 | - | - | 48.51 | 50.53 | 51.55 | 51.31 | [19 empty] | - | - | - | - | - | - | - | [19 empty] | - | - | - | - | - | - | -
2019-07-09 | 1249 | 70 |  | 13:49 | - |  |  |  |  | on repasse surQ1 gauche seul | bien adapté à droite à 55,5 MHz |  |  | 55.5 | - | - | 48.51 | 50.5 | 120 | 120 | [19 empty] | - | - | - | - | - | - | - | [19 empty] | - | - | - | - | - | - | -
2019-07-09 | 1249 | 70 |  | 13:52 | - |  |  |  |  | on repasse sur les deux cotés ensemble. 0° introduit | pas de puissance des deux cotés |  |  | 55.76 | 0 | - | 48.51 | 50.5 | 51.55 | 51.31 | [19 empty] | - | - | - | - | - | - | - | [19 empty] | - | - | - | - | - | - | -
2019-07-09 | 1249 | 70 |  | 13:57 | - |  |  |  |  | on augmente le déphasage introduit | les puissances sont équilibrées, mais avec pas mal de Pr |  |  | - | 200 | - | - | - | - | - | [19 empty] | - | - | - | - | - | - | - | [19 empty] | - | - | - | - | - | - | -
2019-07-09 | 1249 | 70 |  |  | - |  |  |  |  | on joue sur la fréquence |  |  |  | 55.76 | - | - | - | - | - | - | [19 empty] | - | - | - | - | - | - | - | [19 empty] | - | - | - | - | - | - | -
2019-07-09 | 1249 | 70 |  |  | - |  |  |  |  | on va régler sur le générateur pour être certain d'être sur la même solution des deux cotés |  |  |  | - | - | - | - | - | - | - | [19 empty] | - | - | - | - | - | - | - | [19 empty] | - | - | - | - | - | - | -
2019-07-09 | 1249 | 70 |  |  | - |  |  |  |  | on cherche la seconde solution coté gauche | solution trouvée |  |  |  | 0 | - | 47.17 | 51.65 | 120 | 120 |  |  | solution 2 gauche | [16 empty] | - | - | - | - | - | - | - | [19 empty] | - | - | - | - | - | - | -
2019-07-09 | 1249 | 70 |  | 15:43 | - |  |  |  |  | on repasse sur les deux cotés ensemble | on régle le déphassage pour symétriser le b/a |  |  | 55.7 | 170 | - | 47.17 | 51.65 | 51.53 | 51.28 | [19 empty] | - | - | - | - | - | - | - | [19 empty] | - | - | - | - | - | - | -
2019-07-09 | 1249 | 70 |  |  | - |  |  |  |  | on repasse sur le coté droit seul et on cherche la seconde solution |  |  |  | 55.5 | 0 | - | 120 | 120 | 50.28 | 52.38 |  |  | solution 2 droite | [16 empty] | - | - | - | - | - | - | - | [19 empty] | - | - | - | - | - | - | -
2019-07-09 | 1249 | 70 |  |  | - |  |  |  |  | on repasse sur les deux cotés ensemble | on repasse sur les deux cotés ensemble |  |  |  | 170 | - | 48.51 | 50.53 | 51.16 | 51.33 | [19 empty] | - | - | - | - | - | - | - | [19 empty] | - | - | - | - | - | - | -
2019-07-09 | 1249 | 70 |  | 16:53 | - |  |  |  |  | 2 cotés ensemble solution 2 | tension équlibrée mais pas les pusisances incidentes |  |  | 55.75 | 10 | - | 47.17 | 51.65 | 51.14 | 51.26 |  |  | solution 2 des deux cotés | [16 empty] | - | - | - | - | - | - | - | [19 empty] | - | - | - | - | - | - | -
2019-07-09 | 1249 | 70 |  |  | - |  |  |  |  | 2 cotés ensemble solutions croisées | on n'arrive pas à trouver une fréquence commune aux deux cotés… |  |  |  |  | - | 47.17 | 51.65 | 51.16 | 51.33 |  |  | sol 2 / sol 1 | [16 empty] | - | - | - | - | - | - | - | [19 empty] | - | - | - | - | - | - | -
2019-07-09 | 1249 | 70 |  |  | - |  |  |  |  | on repasse à gauche seul |  |  |  | 55.495 | 240 | - | 48.29 | 50.6 | 120 | 120 | [19 empty] | - | - | - | - | - | - | - | [19 empty] | - | - | - | - | - | - | -
2019-07-09 | 1249 | 70 |  | 18:00 | - |  |  |  |  | 2 cotés ensemble solution 1 | ça marche pas mal ! On monte la puissance de 0,015 à 0,02 (Top) |  |  | 55.72 | 240 | - | 48.29 | 50.6 | 51.5 | 51.26 | [19 empty] | - | - | - | - | - | - | - | [19 empty] | - | - | - | - | - | - | -
2019-07-09 | 1249 | 70 |  | 18:03 | - |  |  |  |  | 0,02 MW | ok, 40 kW mesuré des deux cotés, mais ça ne coupe pas sur la tension qui est supérieure à 40 kV |  |  | 55.72 | 240 | - | 48.29 | 50.6 | 51.5 | 51.26 | [19 empty] | - | - | - | - | - | - | - | [19 empty] | - | - | - | - | - | - | -
2019-07-09 | 1249 | 70 |  | 18:09 | - |  |  |  |  | on active les sécurités sur Q1 | le plasma passe entre temps et désadapte toute l'antenne ! On essaie de re-régler… |  |  | 55.72 | 240 | - | 48.29 | 50.6 | 51.5 | 51.26 | [19 empty] | - | - | - | - | - | - | - | [19 empty] | - | - | - | - | - | - | -
2019-07-09 | 1249 | 70 |  | 18:13 | - |  |  |  |  | on teste la sécurité TOS | Elle fonctionne ! :) |  |  | 55.72 | 240 | - | 48.19 | 50.6 | 51.5 | 51.26 | [19 empty] | - | - | - | - | - | - | - | [19 empty] | - | - | - | - | - | - | -
2019-07-09 | 1249 | 70 |  | 18:18 | - |  |  |  |  | on rallonge à 100 ms | OK. Ca coupe plusieurs fois, mais ça fonctionne. La tension monte au-delà de 27 kV, mais ça ne change rien sur la puissance… Est-ce que la sécurité tension fonctionne ??? |  |  | 55.72 | 240 | - | 48.19 | 50.6 | 51.5 | 51.26 | [19 empty] | - | - | - | - | - | - | - | [19 empty] | - | - | - | - | - | - | -
2019-07-09 | 1249 | 70 |  | 18:25 | - |  |  |  |  | On baisse la consigne de puissance à 16 kW total (au lieu de 20) et on baisse le coefficient qui fait varier la puissance | la courbe de puissance est plus jolie. Comprend pas la courbe de phase. |  |  | 55.72 | 240 | - | 48.19 | 50.6 | 51.5 | 51.26 | [19 empty] | - | - | - | - | - | - | - | [19 empty] | - | - | - | - | - | - | -
2019-07-09 | 1249 | 70 |  | 18:27 | - | [5 empty] | la consigne puissance est rabattue mais pas la puissance !? |  |  | 55.72 | 240 | - | 48.19 | 50.6 | 51.5 | 51.26 | [19 empty] | - | - | - | - | - | - | - | [19 empty] | - | - | - | - | - | - | -
2019-07-09 | 1249 | 70 |  | 18:33 | - |  |  |  |  | un plasma passe (qui disrupte… est-ce que l'antenne est déréglée ? Suspens) | Et oui ! (bordel…) |  |  | 55.72 | 240 | - | 48.19 | 50.6 | 51.5 | 51.26 | [19 empty] | - | - | - | - | - | - | - | [19 empty] | - | - | - | - | - | - | -
2019-07-09 | 1249 | 70 |  | 18:37 | - |  |  |  |  | On essaie de descendre puis remonter les capas aux mêmes valeurs, pour voir si on retrouve le point de fonctionnement pré-plasma | oui !! On retrouve du signal ! | note pour plus tard : après chaque plasma (disruption?) remettre les capas dans l'état précédent le plasma avec les moteurs. |  | 55.72 | 240 | - | 48.19 | 50.6 | 51.5 | 51.26 | [19 empty] | - | - | - | - | - | - | - | [19 empty] | - | - | - | - | - | - | -
2019-07-09 | 1249 | 70 |  | 18:38 | - | [5 empty] | il faudra continuer et allonger… demain |  |  | 55.72 | 240 | - | 48.19 | 50.6 | 51.5 | 51.26 | [19 empty] | - | - | - | - | - | - | - | [19 empty] | - | - | - | - | - | - | -
2019-07-10 | 1248 | 70 | Conditionnement sous vide Q1 | 8:19 | - |  |  |  |  | Reprise 100ms sur Q1 | Consigne coupée et pas de puissance du tout |  |  | 55.72 | 240 | - | 48.19 | 50.6 | 51.5 | 51.26 | [19 empty] | - | - | - | - | - | - | -
2019-07-10 | 1248 | 70 |  | 8:26 | - |  |  |  |  | on rerègle les capas à la même valeur | ca passe mais sa coupe beaucoup. 120 kW à gauche !! |  |  | 55.72 | 240 | - | 48.19 | 50.6 | 51.5 | 51.26 | [19 empty] | - | - | - | - | - | - | -
2019-07-10 | 1248 | 70 |  | 8:27 | - |  |  |  |  | baisse du seuil bas de la diode pin de 2 à 1,8 | ok, ça semble réguler en fonction de la tension max. On voit des régulations sur la consigne |  |  | 55.72 | 240 | - | 48.19 | 50.6 | 51.5 | 51.26 | [19 empty] | - | - | - | - | - | - | -
2019-07-10 | 1248 | 70 |  | 8:46 | - |  |  |  |  | on continue après un plasma | ça coupe. |  |  | 55.72 | 240 | - | 48.19 | 50.6 | 51.5 | 51.26 | [19 empty] | - | - | - | - | - | - | -
2019-07-10 | 1248 | 70 |  | 8:56 | - |  |  |  |  | On rerègle (on mets les capas à 45 et on remets au point de réglage) | pas mieux… la nouvelle règle n'est pas vérifiée… |  |  | 55.72 | 240 | - | 48.19 | 50.6 | 51.5 | 51.26 | [19 empty] | - | - | - | - | - | - | -
2019-07-10 | 1248 | 70 |  |  | - |  |  |  |  | on monte la puissance à 0,022 kW pour voir si on ne serait pas dans une zone multipactor | pas mieux. |  |  | 55.72 | 240 | - | 48.19 | 50.6 | 51.5 | 51.26 | [19 empty] | - | - | - | - | - | - | -
2019-07-10 | 1248 | 70 |  | 9:19 | - |  |  |  |  | on va brancher des oscilloscopes au générateur pour voir ce qui se passe | semble plutôt désadapté à gauche |  |  | 55.72 | 170 | - | 48.19 | 50.6 | 51.5 | 51.26 | [19 empty] | - | - | - | - | - | - | -
2019-07-10 | 1248 | 70 |  | 9:46 | - |  |  |  |  | on joue sur la phase et les capas à droite | c'est mieux après reréglage. | équilibré et 100 ms |  | 55.72 | 160 | - | 48.19 | 50.6 | 51.4 | 51.33 | [19 empty] | - | - | - | - | - | - | -
2019-07-10 | 1248 | 70 |  | 9:54 | - |  |  |  |  | 200 ms / 20 kW | OK |  |  | 55.72 | 160 | - | 48.19 | 50.6 | 51.4 | 51.33 | [19 empty] | - | - | - | - | - | - | -
2019-07-10 | 1248 | 70 |  | 9:57 | - |  |  |  |  | 500 ms / 20 kW | OK. on voit bien les problèmes de pics sur la consigne, visiblement tous les 50 ms. Ce problème n'est pas compris |  |  | 55.72 | 160 | - | 48.19 | 50.6 | 51.4 | 51.33 | [19 empty] | - | - | - | - | - | - | -
2019-07-10 | 1248 | 70 |  | 10:02 | - |  |  |  |  | 500 ms / 20 kW | OK. |  |  | 55.72 | 160 | - | 48.19 | 50.6 | 51.4 | 51.33 | [19 empty] | - | - | - | - | - | - | -
2019-07-10 | 1248 | 70 |  | 10:05 | - |  |  |  |  | 1 s / 20 kW | OK ! |  |  | 55.72 | 160 | - | 48.19 | 50.6 | 51.4 | 51.33 | [19 empty] | - | - | - | - | - | - | -
2019-07-10 | 1248 | 70 |  | 10:21 | - |  |  |  |  | 2s / 20 kW après un plasma | arrêt défaut vide. On est déréglé |  |  | 55.72 | 160 | - | 48.19 | 50.6 | 51.4 | 51.33 | [19 empty] | - | - | - | - | - | - | -
2019-07-10 | 1248 | 70 |  | 11:02 | - |  |  |  |  | 1 s, on re-règle les capas et la phase | très haché, beaucoup plus qu'avant… |  |  | 55.72 | 160 | - | 48.19 | 50.6 | 51.4 | 51.33 | [19 empty] | - | - | - | - | - | - | -
2019-07-10 | 1248 | 70 |  | 11;:13 | - |  |  |  |  | 1 s / 20 kW |  |  |  | 55.72 | 160 | - | 48.19 | 50.67 | 51.4 | 51.23 | [19 empty] | - | - | - | - | - | - | -
2019-07-10 | 1248 | 70 |  | 11:17 | - |  |  |  |  | 2 s / 18 kW | belle coupure SHAD et montée vide ensuite |  |  | 55.72 | 160 | - | 48.19 | 50.67 | 51.4 | 51.23 | [19 empty] | - | - | - | - | - | - | -
2019-07-10 | 1248 | 70 |  | 11:21 | - |  |  |  |  | 2 s / 18 kW | OK |  |  | 55.72 | 160 | - | 48.19 | 50.67 | 51.4 | 51.23 | [19 empty] | - | - | - | - | - | - | -
2019-07-10 | 1248 | 70 |  | 11:25 | - |  |  |  |  | 2 s / 18 kW | OK | comme quoi, quand on arrête les plasmas, ça va mieux… Par contre il faut du temps pour récupérer le conditionnement après un plasma (disruption?) |  | 55.72 | 160 | - | 48.19 | 50.67 | 51.4 | 51.23 | [19 empty] | - | - | - | - | - | - | -
2019-07-10 | 1248 | 70 | Conditionnement sous vide Q2 | 12:55 | - |  |  |  |  | On teste la HT, les écrans. On règle les capacités, paramètres générateur interface NI |  |  |  | - | - | - | - | - | - | - | [19 empty] | 55.5 | 0 | - | 51.19 | 51.67 | 120 | 120 |  |  | gauche solution 1
2019-07-10 | 1248 | 70 |  |  | - |  |  |  |  | recherche de la solution 2 | [29 empty] | 55.5 | 0 | - | 50.28 | 22.57 | 120 | 120 |  |  | gauche solution 2
|  |  |  | 13:26 | - |  |  |  |  | 20 ms / 16 kW | ça tire 6 ms. SHAD coupe
2019-07-10 | 1248 | 70 |  | 13:29 | - |  |  |  |  | 20 ms / 16 kW (gauche solution 1) | OK coté gauche | [28 empty] | 55.508 | 0 | - | 120 | 120 | 51.21 | 51.6 |  |  | droit solution 1
2019-07-10 | 1248 | 70 |  |  | - |  |  |  |  | recherche coté droit solution 1 | [29 empty] | 55.5 | 0 | - | 120 | 120 | 50.26 | 52.52 |  |  | droit solution 2
2019-07-10 | 1248 | 70 |  |  | - |  |  |  |  | recherche coté droit solution 2 | [29 empty] | 55.508 | 0 | - | 120 | 120 | 51.21 | 51.6
2019-07-10 | 1248 | 70 |  | 14:15 | - |  |  |  |  | 20 ms / 16 kW (droit solution 1) | OK. Coté droit | [28 empty] | 55.508 | 0 | - | 120 | 120 | 51.21 | 51.6
|  |  |  | 14:38 | - |  |  |  |  | les deux cotés ensemble solution 1 et on règle la phase | OK 20 ms 16 kW | [28 empty] | 55.5 | 160 | - | 51.19 | 51.67 | 51.21 | 51.6
|  |  |  | 14:53 | - |  |  |  |  | mise en route sécurité, on teste en désadaptant la fréquence | OK | [28 empty] | 55.69 | 90 | - | 51.19 | 51.62 | 50.48 | 52.55
[5 empty] | - |  |  |  |  | on monte la puissance à 0,22 kW
|  |  |  | 15:10 | - |  |  |  |  | 1s | sonde Q2 droite V4 plus basse que V3
|  |  |  | 15:19 | - |  |  |  |  | on repasse à 500 ms | TOS toujours nombreux et conditionnement qui s'améliore lentement
|  |  |  | 15:40 | - |  |  |  |  | on baisse un peu la puissance et on rallonge à 500 ms | pas de limitations tensions mais toujours TOS
|  |  |  | 16:08 | - |  |  |  |  | on recommence | ça semble couper systématiquement tous les 50 ms
[5 empty] | - |  |  |  |  | on change le pas de temps dans le CODAC : 1 ms -> 800 µs. | la période des coupures passe à 48 ms
[5 empty] | - | [5 empty] | c'est pas lié à la durée d'intéruption | conclusion: quelque chose réduit la consigne toutes les 50 ms. Parfois le système voit un défaut TOS, parfois non. Ca dépend de l'antenne (par exemple pour Q1 ça ne provoquait pas de défait TOS, mais pour Q2 ça semble les provoquer.
[5 empty] | - | [6 empty] | Autant on peut conclure que l'antenne Q2 est bien conditionnée !!!
2019-07-11 | 1245 | 70 | Conditionnement sous vide Q4 | 8:06 | - |  |  |  |  | On reprend le conditionnement sous vide du coté droit de Q4, où on s'était arreté le 05/07. On refait le réglage coté droit. |  | Vu pb IG1 . | [53 empty] | 55.5 | - | - | 120 | 120 | 47.87 | 48.48 |  |  | solution 1
|  |  |  | 9:03 | - |  |  |  |  | 20 ms / 15 kW coté droit | pareil que le 05/07. la consigne coupe après environ 200µs | [54 empty] | 55.5 | - | - | 120 | 120 | 47.87 | 48.48
[5 empty] | - |  |  |  |  | 20 ms / 10 kW coté droit. on baisse la puissance pour voir si c'est une limitation tension. | [55 empty] | 55.5 | - | - | 120 | 120 | 47.87 | 48.48
|  |  |  | 9:50 | - | [5 empty] | Problème réglé ! C'était une erreur de copier-coller | [54 empty] | 55.5 | - | - | 120 | 120 | 47.87 | 48.48
|  |  |  | 9:55 | - | [5 empty] | OK à droite | [54 empty] | 55.5 | - | - | 120 | 120 | 47.87 | 48.48
[5 empty] | - |  |  |  |  | On règle à gauche (géné 4!) |  | PENSER à régler la tempo de réglage des capacités Q4 dans l'automate | [53 empty] | 55.5 |  |  | 54.79 | 59.08 | 120 | 120 |  |  | solution 1
|  |  |  | 10:22 | - |  |  |  |  | 20 ms / 15 kW coté gauche | OK à gauche | [54 empty] | 55.5 |  |  | 54.79 | 59.08 | 120 | 120
|  |  |  | 10:38 | - |  |  |  |  | les deux cotés ensemble | presque du 1 er coup | [54 empty] | 55.7 | 180 | - | 54.79 | 59.08 | 47.87 | 48.48
|  |  |  | 10:40 | - | [5 empty] | ok pour 20 ms | [54 empty] | 55.7 | 180 | - | 54.79 | 59.08 | 47.87 | 48.48
[5 empty] | - |  |  |  |  | on mets en service les sécurités . 0,025 kW | sécurité TOS OK | [54 empty] | 55.7 | 180 | - | 54.79 | 59.08 | 47.87 | 48.48
|  |  |  | 10:50 | - |  |  |  |  | on monte la puissance 0,03 kW. On mets les bons coefficients sur l'interface NI générateur ! | [55 empty] | 55.7 | 180 | - | 54.79 | 59.08 | 47.87 | 48.48
|  |  |  | 10:52 | - |  |  |  |  | 0,035kW | sécurité tension OK -> régule | [54 empty] | 55.7 | 180 | - | 54.79 | 59.08 | 47.87 | 48.48
|  |  |  | 10:54 | - |  |  |  |  | 0,025 kW pour conditionner car ça tient pas à tous les coups | [55 empty] | 55.7 | 180 | - | 54.79 | 59.08 | 47.87 | 48.48
|  |  |  | 11:02 | - |  |  |  |  | on passe à 100 ms | [55 empty] | 55.7 | 180 | - | 54.79 | 59.08 | 47.87 | 48.48
|  |  |  | 11:09 | - |  |  |  |  | on conitnue. On allonge la durée d'acqui pour voir l'évolution du vide ensuite | [55 empty] | 55.7 | 180 | - | 54.79 | 59.08 | 47.87 | 48.48
|  |  |  | 11:12 | - |  |  |  |  | on rallonge à 500 ms | [55 empty] | 55.7 | 180 | - | 54.79 | 59.08 | 47.87 | 48.48
|  |  |  | 11:14 | - |  |  |  |  | idem | défaut vide | [54 empty] | 55.7 | 180 | - | 54.79 | 59.08 | 47.87 | 48.48
[5 empty] | - |  |  |  |  | on change un peu phase et fréquence pour essayer de conditionner | défaut vide récurrent | [54 empty] | 55.7 | 180 | - | 54.79 | 59.08 | 47.87 | 48.48
[5 empty] | - |  |  |  |  | on passe à 200 ms de durée d'interruption pour laisser le temps à la pression de baisser | [55 empty] | 55.7 | 180 | - | 54.79 | 59.08 | 47.87 | 48.48
|  |  |  | 12:04 | - |  |  |  |  | on baisse encore la puissance | [55 empty] | 55.7 | 180 | - | 54.79 | 59.08 | 47.87 | 48.48
|  |  |  | 12:05 | - |  |  |  |  | encore | [55 empty] | 55.7 | 180 | - | 54.79 | 59.08 | 47.87 | 48.48
|  |  |  | 12:20 | - |  |  |  |  | encore | ça s'amléiore petit à petit. Le niveau de pression max diminue petit à petit… on garde espoir ! Mais là on a faim ! | [54 empty] | 55.7 | 180 | - | 54.79 | 59.08 | 47.87 | 48.48
|  |  |  | 13:27 | - |  |  |  |  | encore | bon, après quelques plasma la situation est toujours la même | [54 empty] | 55.7 | 180 | 3041 | 54.79 | 59.08 | 47.87 | 48.48
-
|  |  |  | 13:52 | - |  |  |  |  | on prépare Q1 pour tirer sur plasma
|  |  | Conditionnement Q1 | 14:00 | - |  |  |  |  | d'abord conditionnement Q1. 500 ms/20 kW | Essai sur le générateur en local pour voir si on peut résoudre ce problème de suivi de consigne | j'ai fais un script python pour générer des consignes Top de conditionnement. Cf /dfci/DATA/Top. Fonctionne pas quand on importe dans Top. A vérifier |  | 55.72 | 160 | - | 48.18 | 50.65 | 54.37 | 51.21
-
2019-07-11 | 1245 | 70 |  |  | 54363 | - | - | - | - |  |  | l'antenne Q1 est placée devant les antennes LH (3013 et 3017). La protection latérale coté LH de Q1 chauffe beaucoup pendant le choc. Grosse montée de cuivre qui fait couper LH. Le niveau de cuivre est x2 par rapport à un choc similaire ce matin |  | 55.72 | 160 | 3011 | 48.18 | 50.65 | 54.37 | 51.21
2019-07-11 | 1245 | 70 |  |  | 54368 | - | - | - | - |  |  | l'antenne Q1 est reculée, on ne voit plus rien sur l'IR. |  | - | - | 3020 | 48.18 | 50.65 | 54.37 | 51.21 |  |  | choc sans IC
2019-07-11 | 1245 | 70 |  |  | 54370 | N | - | - | - | 200 kW/1s avant LH. Antenne placée au même rayon que LH1. On désactive TTF et delta_V car la sonde V1 de Q1 ne fonctionne pas | on était pas dans la liste des chocs ! Mais OK coté électrotechnique ! |  |  | 55.5 | 160 | 3014 | 47.18 | 51.65 | 55.37 | 50.21 |  |  | on écarte les capas de +1 pF par rapport à la solution à vide
2019-07-11 | 1245 | 70 |  |  | 54371 | N | - | - | - | on reessaie | consigne de puissance nulle ! |  |  | 55.5 | 160 | 3014 | 47.18 | 51.65 | 55.37 | 50.21
2019-07-11 | 1245 | 70 |  |  | 54372 | N | - | - | - | on reessaie en mettant la consigne dans Xedit en Watts ! (et pas en MW!!) | la consigne était bonne mais par prudence on a coupé le générateur avant de tirer |  |  | 55.5 | 160 | 3014 | 47.18 | 51.65 | 55.37 | 50.21
2019-07-11 | 1245 | 70 |  |  | 54373 | Y |  | - | - | on réessaie | semble avoir tiré, mais coupures shad |  |  | 55.5 | 160 | 3014 | 47.18 | 51.65 | 55.37 | 50.21 |  |  | on avait oublié de changer la fréquence à f0 + delta_f. Devrait être 55,72 mais Walid nous a dit d'augmenter un peu +
2019-07-11 | 1245 | 70 |  |  | 54374 | N | - | - | - | on réessaie en modifiant la fréquence | bloquage par la nouvelle version du codac… |  |  | 55.78 | 160 | 3014 | 47.18 | 51.65 | 55.37 | 50.21
2019-07-11 | 1245 | 70 |  |  | 54375 | N | - | - | - | retry après intervention sur Top et dfci | rien, pas de données |  |  | 55.78 | 160 | 3014 | 47.18 | 51.65 | 55.37 | 50.21
2019-07-11 | 1245 | 70 |  |  | 54384 | N | - | - | - | 200 kW / 1 s | consigne OK mais pas d'autorisation PCS (ni LH) | quand le PCS est arreté et relancer, il faut systématiquement faire un choc info avant de lancer un choc plasma pour réinitialiser l'autorisation chauffage |  | 55.78 | 160 | 3010.9 | 47.19 | 51.67 | 55.39 | 50.21
2019-07-11 | 1245 | 70 |  |  | 54386 | Y |  | - | - | 200 kW / 1 s | Quelques applications. Côté gauche TOS = 8, droit TOS=3. TOS plus important coté gauche. 120 kW vu |  |  | 55.78 | 160 | 3010.9 | 47.19 | 51.67 | 55.39 | 50.21
2019-07-11 | 1245 | 70 |  |  | 54387 | Y |  | - | - | 200 kW / 1 s - On augmente le déphasage introduit | le déphasage gauche/droite a diminué, c'est moins bien | on vérifie que les deux solutions sont similaires, car la phase H/B a le même signe à gauche et à droite |  | 55.78 | 200 | 3010.9 | 47.19 | 51.67 | 55.39 | 50.21
2019-07-11 | 1245 | 70 |  |  | 54388 | N | - | - | - | 200 kW / 1 s - on diminue le déphasage introduit | Pas d'autorisation PCS |  |  | 55.78 | 100 | 3011 | 47.58 | 51.67 | 55.39 | 50.21
2019-07-11 | 1245 | 70 |  |  | 54389 | N | - | - | - | retry | Pas de plasma (DGAZ) |  |  | 55.78 | 100 | 3011 | 47.58 | 51.67 | 55.39 | 50.21
2019-07-11 | 1245 | 70 |  |  | 54390 | N | - | - | - | retry. Re-réglage capas gauche haut | Pas de plasma (divertor) |  |  | 55.78 | 100 | 3011 | 47.2 | 51.67 | 55.39 | 50.21
2019-07-11 | 1245 | 70 |  |  | 54391 | N | - | - | - | Ajout de 50 cm sur géné 6 et 0° introduit |  |  |  | 55.78 | 0 deg + 50cm Ge6 | 3011 | 47.2 | 51.67 | 55.39 | 50.21
2019-07-11 | 1245 | 70 |  |  | 54394 | Y |  | - | - | on règle les capas de chaque coté à vide. HD était mal réglée !! | rien, 6 TOS |  |  | 55.718 | 0+50cm Ge6 | 3011 | 48.29 | 50.6 | 51.11 | 51.38 |  |  | valeurs capa à vide sans delta_f , solution 1
2019-07-11 | 1245 | 70 |  |  | 54395 | Y |  | - | - | on écarte les capacités de 1 pF | rien, 14 TOS et défaut vide | ?? |  | 55.8 | 0+50cm Ge6 | 3011 | 47.29 | 51.6 | 50.11 | 52.38
[5 empty] | 54396 | Y |  | - | - | on revient aux valeur du 54386, juste pour voir |  |  |  | 55.8 | 0+50cm Ge6 | 3010.9 | 47.24 | 51.6 | 55.39 | 50.21
|  |  |  | 16:52 |  | - |  |  |  | on essaie de conditionner sous vide les deux cotés en même temps pour voir si ça passe, sans les sécurités |  | penser à remettre les sécurités |  | 55.718 | 0+50cm Ge6 | 3011 | 48.29 | 50.6 | 51.11 | 51.38
|  |  |  | 17:01 |  | - |  |  |  | On adapte un peu | toujours ces overshoots de puissance (40-60 |  |  | 55.718 | 0+50cm Ge6 | 3011 | 48.29 | 50.58 | 51.38 | 51.33
2019-07-11 | 1245 | 70 |  |  | 54397 | N | - | - | - | on écarte les capacités de 1 pF, et on mets la fréquence = +350 kHz | problème DCS, choc annulé |  |  | 55.85 | 0+50cm Ge6 | 3011 | 49.29 | 49.58 | 52.38 | 50.33 |  |  | on écarte les capa de +1 en haut, -1 en bas. Il semble qu'on ait pas fait ça avant correctement !!
2019-07-11 | 1245 | 70 |  |  | 54398 | Y |  | - | - | retry | pas mieux… on arrête |  |  | 55.85 | 0+50cm Ge6 | 3011 | 49.29 | 49.55 | 52.4 | 50.31
2019-07-16 | 1246 | 70 | montée en puissance FCI | 8:50 | - | - |  |  |  | 200 kW/1s pour chaque antenne. |  | on enlève la sécurité TTF et deltaV sur Q1 (sonde V1 HS). Fac_limit = 10. Seuil Pr/Pi=0,6. |  | 55.72 | 0+50cm Ge6 | 3011 | 48.19 | 50.67 | 51.4 | 51.23 | - |  | réglage à vide 2 cotés ensemble | [16 empty] | 55.69 | 90 | 3011 | 51.19 | 51.62 | 50.48 | 52.55 |  |  | réglage à vide 2 cotés ensemble | [16 empty] | 55.7 | 180 | 3012 | 54.79 | 59.08 | 47.87 | 48.48 |  |  | réglage à vide 2 cotés ensemble
2019-07-16 | 1246 | 70 |  | 9:00 | - | - |  |  |  | réglage des capacités avec +delta_C pour se préparer au plasma |  |  |  | 55.72 | 0+50cm Ge6 | 3011 | 49.69 | 49.17 | 52.9 | 49.73 | - |  | correction +/- delta_c = 1,5 pF | [16 empty] | 55.69 | 90 | 3011 | 52.69 | 50.12 | 51.98 | 51.05 |  |  | correction +/- delta_c = 1,5 pF | [16 empty] | 55.7 | 180 | 3012 | 56.29 | 57.58 | 49.37 | 46.98 |  |  | correction +/- delta_c = 1,5 pF
2019-07-16 | 1246 | 70 |  | 10:36 | 54403 | N | 0 | - | 0 | problème alim polarisation module 1, on désadapte Q2 | pas d'autorisation PCS |  |  | 55.72 | 0+50cm Ge6 | 3011 | 49.68 | 49.16 | 52.89 | 49.7 | - | [18 empty] | 55.69 | 90 | 3011 | 120 | 120 | 120 | 120 |  |  | problème alim polarisation module 1, on désadapte Q2 | [16 empty] | 55.7 | 180 | 3012 | 56.27 | 57.59 | 49.36 | 47
2019-07-16 | 1246 | 70 |  | 11:01 | 54404 | Y | 100 | 100 | 100 | alimentation polarisation module 1 réparée, retour de Q2 |  | les trois antennes ont tirées ! Mais les trois antennes sont mal adaptées. Coupures SHAD |  | 55.72 | 0+50cm Ge6 | 3011 | 49.68 | 49.16 | 52.89 | 49.7 | - |  | Adaptation pas trop mauvaise | [16 empty] | 55.69 | 90 | 3011 | 52.67 | 50.11 | 51.99 | 51.04 |  |  | retour de Q2 dans le game. Mal adaptée à droite | [16 empty] | 55.7 | 180 | 3012 | 56.27 | 57.59 | 49.36 | 47 |  |  | Adaptation OK à droite, un peu moins bonne à gauche
2019-07-16 | 1246 | 70 |  |  | 54405 | Y | 100 | 100 | 100 | on augmente la fréquence pour voir si on couple mieux à 55,9 | Q1 et Q4 de mieux en mieux. Q2 pire (coupure vide) |  |  | 55.9 | 0 | 3011 | 49.7 | 49.16 | 52.89 | 49.7 | - | 0.55 | on mesure delta_phi = -20° --> +200 | [16 empty] | 55.9 | 90 | 3011 | 52.67 | 50.11 | 51.99 | 51.04 | 0.3 | ? | coupure vide | [16 empty] | 55.9 | 180 | 3012 | 56.27 | 57.59 | 49.36 | 47 | 0.35 | 0.42
2019-07-16 | 1246 | 70 |  |  | 54406 | Y | 100 | 100 | 100 | on règle la phase introduite pour Q1 et Q4. On revient sur la fréquence précédente pour Q2 | Q1 et Q4 de mieux en mieux, quasi continu. Q2 coupure vide après début de tir |  |  | 55.9 | 200 | 3011 | 49.7 | 49.16 | 52.89 | 49.7 | - |  | on mesure delta_phi = 50° ? | [16 empty] | 55.7 | 90 | 3011 | 52.67 | 50.11 | 51.99 | 51.04 |  |  | coupure vide | [16 empty] | 55.9 | 175 | 3012 | 56.27 | 57.59 | 49.36 | 47 | 0.6 | 0.6 | seems good. 180° mesuré
2019-07-16 | 1246 | 70 |  |  | 54407 | Y | 100 | 100 | 100 | on règle la phase pour Q1 | ouverture DH0 ! | beau 1er choc pour IC ! |  | 55.9 | 100 | 3011 | 49.7 | 49.16 | 52.89 | 49.7 | - | 0.6 | [17 empty] | 55.8 | 90 | 3011 | 52.67 | 50.11 | 51.99 | 51.04 | 0.4 | 0.2 | Q2 mal adaptée à droite | [16 empty] | 55.9 | 175 | 3012 | 56.27 | 57.59 | 49.36 | 47 | 0.6 | 0.6 | ok
2019-07-16 | 1246 | 70 |  |  | 54408 | N | - | - | - | On allonge à 2s | Problème module 3 --> Arret Q1. Signaux d'erreur indique de monter C3 et C4 de Q2 | cancelled |  | 55.9 | 100 | 3011 | 120 | 120 | 120 | 120 | - | - | [17 empty] | 55.8 | 90 | 3011 | 52.67 | 50.11 | 52.5 | 51.5 | - | - | [17 empty] | 55.9 | 175 | 3012 | 56.27 | 57.59 | 49.36 | 47 | - | - | cancelled
2019-07-16 | 1246 | 70 |  |  | 54409 | N | - | - | - | retry |  | cancelled |  | - | - | - | - | - | - | - | - | - | [17 empty] | 55.8 | 90 | 3011 | 52.67 | 50.11 | 52.5 | 51.5 | - | - | [17 empty] | 55.9 | 175 | 3012 | 56.27 | 57.59 | 49.36 | 47 | - | - | cancelled
2019-07-16 | 1246 | 70 |  |  | 54410 | Y | - | 100 | 100 | retry | toujours OK pour Q4, pire sur Q2 |  |  | - | - | - | - | - | - | - | - | - | [17 empty] | 55.8 | 90 | 3011 | 52.67 | 50.11 | 52.5 | 51.5 | 0.4 | 0.2 | Q2 toujours mal adaptée. Pire qu'avant même | [16 empty] | 55.9 | 175 | 3012 | 56.27 | 57.59 | 49.36 | 47 | 0.45 | 0.5
2019-07-16 | 1246 | 70 |  |  | 54411 | Y | - | 100 | 400 | on change capa Q2 droite. Passe Q4 à 400kW | on mets 2x plus de puissance à droite qu'à gauche sur Q4! 400 kW à gauche et 200 kW à droite ! Erreur de déséquilibre des tensions (erreurs delta_V). | Les bouchons 50 ohm n'étaient pas remis sur le module de Q4 ! Est-ce la raison de ce déséquilibre |  | - | - | - | - | - | - | - | - | - | [17 empty] | 55.8 | 90 | 3011 | 52.67 | 50.11 | 51.5 | 51 | 0.5 | 0.3 | C'est un peu mieux. On continue à diminuer les capas de droite | [16 empty] | 55.9 | 175 | 3012 | 56.27 | 57.59 | 49.36 | 47 | 0.6 | 0.6 | 200 kW et 400 kW injecté ! -> défauts tensions deltaV. Rc monte lorsque // à LH
2019-07-16 | 1246 | 70 |  |  | 54412 | Y | 200 | 100 | 400 | Q2 à droite : -0,5 pF. A gauche bas: +0,5 pF. Q1 revient dans le game, à 200kW | c'est corrigé pour Q4, c'était bien les bouchons. Q2 et Q4 coupés sur vide. | LH problème de couplage |  | 55.9 | 100 | 3011 | 49.7 | 49.16 | 52.87 | 49.7 | - | 0.5 | ok, 200 kW | Y | -1 | 45 | 1 | 0 | 5 | 2.9 | -0.5 | -1 | 45 | 1 | 0 | 5 | 2.9 | -0.5 |  | 55.8 | 90 | 3011 | 52.67 | 50.6 | 51 | 50.5 | 0.35 | 0.3 | [17 empty] | 55.9 | 175 | 3012 | 56.27 | 57.59 | 49.36 | 47
2019-07-16 | 1246 | 70 |  |  | 54413 | Y | 200 | 100 | 400 | on mets l'adaptation automatique sur Q1. On change encore capa Q2 | Q1 ok 200 kW, Q4 ok 400 kW, Q2 100 kW only 10 ms | le codac ne semble pas réinitialiser les erreurs au lancement. Choc avec LH, tous ensemble ! |  | 55.9 | 100 | 3011 | 49.7 | 49.16 | 52.87 | 49.7 | - | 0.6 | adaptation automatique on -> OK | Y | -1 | 45 | 1 | 0 | 5 | 2.9 | -0.5 | -1 | 45 | 1 | 0 | 5 | 2.9 | -0.5 |  | 55.8 | 90 | 3011 | 52.67 | 51 | 50.5 | 49.5 | 0.3 | 0.2 | [17 empty] | 55.9 | 175 | 3012 | 56.3 | 57.59 | 49.36 | 47 | 0.5 | 0.6
2019-07-16 | 1246 | 70 |  |  | 54414 | Y | 200 | 100 | 400 | Q1 à 400 kW. On mets l'adaptation automatique sur Q4. On règle Q2 | Q1 et Q2 ok. Q4 tire pas du tout |  |  | 55.9 | 100 | 3011 | 48.63 | 48.41 | 52.52 | 47.51 | - | 0.6 | point de départ issus de l'adaptation automatique | [16 empty] | 55.8 | 90 | 3011 | 53 | 51.5 | 50 | 49 | 0.2 | 0.4 | ok, mais toujours mauvais couplage et mauvaise phase | [16 empty] | 55.9 | 175 | 3012 | 56.3 | 57.59 | 49.36 | 47 | - | - | --> Q4 n'a pas tiré et les capacités sont parties dans les choux | Y | -1 | 45 | 1 | 0 | 5 | 2.9 | -0.5 | Y | -1 | 45 | 1 | 0 | 5 | 2.9
2019-07-16 | 1246 | 70 |  |  | 54415 | N | - | - | - | on enleve l'adaptation automatique sur Q4. On les mets toutes à 200 kW pour comparer les mesures de sondes de tension et de Rc entre antennes | divertor failure |  |  | - | - | - | - | - | - | - | - | - | [17 empty] | - | - | - | - | - | - | - | - | - | [17 empty] | - | - | - | - | - | - | - | - | - |  | N
[5 empty] | 54416 | N | - | - | - | retry | pas d'autorisation PCS |  |  | - | - | - | - | - | - | - | - | - | [17 empty] | - | - | - | - | - | - | - | - | - | [17 empty] | - | - | - | - | - | - | - | - | -
[5 empty] | 54417 | N | - | - | - | retry | pulse cancelled, PCS crash |  |  | - | - | - | - | - | - | - | - | - | [17 empty] | - | - | - | - | - | - | - | - | - | [17 empty] | - | - | - | - | - | - | - | - | -
[5 empty] | 54418 | Y | 200 | 200 | 200 | choc de référence pour la sonde de tension de Q2 | Q2 tire un tout petit peu, puis coupure vide Q1 et Q2. Q4 tire ok | malheureusement les tensions ne sont pas équilibrées sur Q2… est-ce que c'est exploitable ? |  | 55.9 | 100 | 3011 | 49.89 | 46.19 | 52.35 | 48.85 | - | - | point de départ issus de l'adaptation automatique du choc précédent | [16 empty] | 55.8 | 90 | 3011 | 53.5 | 52 | 49.5 | 48.43 | 0.2 | 0.2 | [17 empty] | 55.9 | 175 | 3012 | 56.27 | 57.59 | 49.36 | 46.97 | 0.5 | 0.6 | Sans adaptation automatique
2019-07-17 | 1246 | 70 | Montée en puissance - jour 2 | 10:37 | 54424 | N | - | - | - | Retry 54418. Intervention en cours sur gené pour Q4 -> Q4 indisponible. FCI décalé de quelques secondes pour le SIR | annulé. Mauvaise prépa (sans valve -> avec valve) | en // priorité au débuggage acqui rapide |  | - | - | - | - | - | - | - | - | - |  | Y | -1 | 45 | 1 | 0 | 5 | 2.9 | -0.5 | -1 | 45 | 1 | 0 | 5 | 2.9 | -0.5 |  | - | - | - | - | - | - | - | - | - | [17 empty] | - | - | - | - | - | - | - | - | -
2019-07-17 | 1246 | 70 |  | 11:10 | 54425 | N | - | - | - | idem | NSB. Mauvaise recette |  |  | - | - | - | - | - | - | - | - | - | [17 empty] | - | - | - | - | - | - | - | - | - | [17 empty] | - | - | - | - | - | - | - | - | -
2019-07-17 | 1246 | 70 |  | 11:19 | 54426 | Y | 200 | 200 | - | idem | Q1 ok mais remontée de puissance sur la dernière 10 ms. Q2 haché en continu |  |  | 55.9 | 100 | 3011 | 49.99 | 46.19 | 52.45 | 48.85 | - |  | start point from previous short. -> OK sauf à la fin | [16 empty] | 55.8 | 90 | 3011 | 53.52 | 51.99 | 49.53 | 48.46 | [19 empty] | - | - | - | - | - | - | - | - | -
2019-07-17 | 1246 | 70 |  | 11:38 | 54427 | Y | 200 | 200 | - | on modifie les capas de Q2. On décale dans le temps et on rallonge au max de la WOI (SURVIE HS). Adaptation auto sur Q1 semble avoir dérivé | Q1 ne tire pas du tout. Q2 toujours haché | capacités de Q1 complétement déréglée à cause du matching auto au dernier |  | 55.9 | 100 | 3011 | 48.51 | 51.48 | 51.77 | 49.7 | - |  | start point from previous shot -> failed | [16 empty] | 55.8 | 90 | 3011 | 53 | 51.5 | 50 | 49 |  |  | bordel, je suis allé dans le mauvais sens à gauche --> pas de changement évidemment ! | [16 empty] | - | - | - | - | - | - | - | - | -
2019-07-17 | 1246 | 70 |  | 15:30 | 54428 | Y | 200 | 200 | 200 | on remets Q1 aux réglage initiaux sur 54426. On remet Q4 | rabattu par la sécurité impureté qui avait été conservé ! Coupure vide sur les 3 ensuite | retour de l'acqui rapide ! |  | 55.9 | 100 | 3011 | 50 | 46.2 | 52.45 | 48.85 | - | [18 empty] | 55.8 | 90 | 3011 | 54 | 52.5 | 50 | 49 | [19 empty] | - | - | - | - | - | - | - | - | -
2019-07-17 | 1246 | 70 |  | 15:48 | 54429 | Y | 200 | 200 | 200 |  | les démarrages de Q1 et Q2 sont très différents (et Q4 également) |  |  | 55.9 | 100 | 3011 | 49.85 | 47.39 | 52.45 | 48.85 | - | [18 empty] | 55.8 | 90 | 3011 | 54 | 52 | 50.5 | 49.5 |  |  | les tensions sont très déséquilibrées | [16 empty] | 55.9 | 175 | 3012 | 56.25 | 57.59 | 49.33 | 46.97 |  |  | ok !
2019-07-17 | 1246 | 70 |  | 16:18 | 54430 | N | - | - | - | On re-règle Q1, on règle Q2. On change la phase pour Q2 | NSB. |  |  | - | - | - | - | - | - | - | - | - | [17 empty] | - | - | - | - | - | - | - | - | - | [17 empty] | - | - | - | - | - | - | - | - | -
2019-07-17 | 1246 | 70 |  | 16:36 | 54431 | N | - | - | - |  | pulse aborded (PCS) |  |  | - | - | - | - | - | - | - | - | - | [17 empty] | - | - | - | - | - | - | - | - | - | [17 empty] | - | - | - | - | - | - | - | - | -
2019-07-17 | 1246 | 70 |  | 16:53 | 54432 | Y | 200 | 200 | 200 |  |  |  |  | 55.9 | 100 | 3011 | 50 | 46.2 | 52.55 | 48.85 | - | [18 empty] | 55.8 | 170 | 3011 | 54 | 52 | 50.5 | 49.5 |  |  | c'est bcp mieux à gauche, pas à droite. Phase mieux | [16 empty] | 55.9 | 175 | 3012 | 56.25 | 57.59 | 49.33 | 46.97
2019-07-17 | 1246 | 70 |  |  | 54433 | Y | 200 | 200 | 200 | on change la fréquence de Q4 avec l'adaptation automatique. On change la phase sur Q1, on change les capas sur Q2 | rien sur Q4, elle a pas aimé du tout. |  |  | 55.9 | 250 | 3011 | 50 | 46.2 | 52.55 | 48.85 | - | [18 empty] | 55.8 | 170 | 3011 | 54 | 52 | 51.5 | 50.5 | 0.6 | 0.2 | toujours très | [16 empty] | 55.95 | 175 | 3012 | 56.25 | 57.59 | 49.33 | 46.97
2019-07-17 | 1246 | 70 |  |  | 54434 | N | - | - | - | on revient aux réglages initiaux de Q4. On change la phase de Q1. On change les capas de Q2 | pulse aborded (PCS) |  |  | - | - | - | - | - | - | - | - | - | [17 empty] | - | - | - | - | - | - | - | - | - | [17 empty] | - | - | - | - | - | - | - | - | -
2019-07-17 | 1246 | 70 |  |  | 54435 | Y | 200 | 200 | 200 |  | Q1 coupe mais elle est pourtant bien adaptée !?. Q2 beaucoup mieux. Q4 ok | que vaut la mesure de phase sur Q1? |  | 55.9 | 10 | 3011 | 50 | 46.2 | 52.55 | 48.85 | - | [18 empty] | 55.8 | 170 | 3011 | 54 | 51 | 51 | 50.5 |  |  | ok ! Mais réglage à améliorer encore… | [16 empty] | 55.9 | 175 | 3012 | 56.25 | 57.59 | 49.33 | 46.97 |  |  | OK
2019-07-17 | 1246 | 70 |  |  | 54436 | Y | 200 | 200 | 200 | -> adaptation auto sur Q2 et + on enlève le deltaV pour Q2 | Q1 -> pg au générateur ??? Pas de coupure TOS ni rien.Et elle est adaptée… | matching failed on Q2 |  | 55.9 | 10 | 3011 | 50 | 46.2 | 52.55 | 48.85 | - | [18 empty] | 55.8 | 170 | 3011 | 54 | 51 | 51 | 50.5 |  |  | l'adaptation automatique la fait partir à la fin. NB: la configuration du matching auto était différence pour l'impédance demandée que pour les autres antennes (3,5+0j). Et gain K=10 au lieu de 5. | Y | -1 | 45 | 1 | 0 | 10 | 3.5 | 0 | -1 | 45 | 1 | 0 | 10 | 3.5 | 0 |  | 55.9 | 175 | 3012 | 56.25 | 57.59 | 49.33 | 46.97 |  |  | OK
2019-07-18 | 1246 | 70 | Montée en puissance - jour 3 | 8:23 | 54439 | - | - | - | - | On recommence le 54436. TTF et DeltaV seulement pour Q4. on enlève l'adaptation automatique sur Q2 | - | 1er ohmique du jour, le temps de monter la pression dans la B30 et de vérifier la prépa |  | - | - | - | - | - | - | - | - | - |  | N | [15 empty] | - | - | - | - | - | - | - | - | - | [17 empty] | - | - | - | - | - | - | - | - | -
2019-07-18 | 1246 | 70 |  | 9:01 | 54440 | Y | 200 | 200 | 200 |  | bon début. Q2 coupe sur vide. Q1 ok ! Il semblerait que les problèmes d'hier soient dû à l'analyseur d'incident qui était resté branché ! | il faut régler la phase de Q1 --> ça vient des instruments utilisés |  | 55.9 | 10 | 3011 | 49.99 | 46.19 | 52.45 | 48.85 | - | 0.3 | réglages initiaux du 54426, qui avait bien fonctionné. | [16 empty] | 55.8 | 170 | 3011 | 54.98 | 52 | 51.92 | 51.31 | 0.5 | 0.25 | réglage issus de l'automatching du 54436 (dernier choc avec FCI), quand les tensions étaient équilibrées. La phase était bonne. | N | [15 empty] | 55.9 | 175 | 3012 | 56.25 | 57.59 | 49.33 | 46.97 | 0.6 | 0.6 | réglage du choc précédent avec FCI. On change pas une équipe qui gagne. | N
2019-07-18 | 1246 | 70 |  | 9:44 | 54441 | Y | 200 | 200 | 200 | on débranche les instruments sur Q1 pour revenir à la phase "normale". On diminue les capacités de droite de Q2 | c'est encore mieux. Q2 toujours pas réglée au top. | 600 kW! Pas d'acqui rapide ? |  | 55.9 | 10 | 3011 | 49.99 | 46.19 | 52.45 | 48.85 | - | 0.5 | [17 empty] | 55.8 | 170 | 3011 | 54.98 | 52 | 51.4 | 51 | 0.7 | 0.15 | ok, mais toujours déréglée. | N | [15 empty] | 55.9 | 175 | 3012 | 56.25 | 57.59 | 49.33 | 46.97 | 0.6 | 0.5 | ok | N
2019-07-18 | 1246 | 70 |  | 10:08 | 54442 | Y | 300 | 300 | 300 | on augmente la puissance mais on diminue la durée pour rentrer dans la WOI. On change la phase de Q1. 10 --> 250. On mets le matching auto sur Q2 avec K=3. | Q2 coupure sur vide. Les oscillations sur la puissance incidentes semblent venir de Q2. Lorsque Q2 s'arrête. | toujours pas d'aqui rapide sur ce choc ? Toute la puissance de Q2 est rayonnée --> on doit avoir un mauvais point de match. |  | 55.9 | 250 | 3011 | 49.99 | 46.19 | 52.45 | 48.85 | - | 0.6 | [17 empty] | 55.8 | 170 | 3011 | 54.98 | 52 | 51.4 | 51 |  |  |  | Y | -1 | 45 | 1 | 0 | 3 | 3.5 | 0 | -1 | 45 | 1 | 0 | 3 | 3.5 | 0 |  | 55.9 | 175 | 3012 | 56.25 | 57.59 | 49.33 | 46.97 | 0.5 | 0.6 | ok | N
2019-07-18 | 1246 | 70 |  | 10:37 | 54443 | Y | 300 | 300 | 300 | on règle les capas de Q2 à l'optimum. Gauche au début, droite à la fin. On teste la phase Q1 250 -> 200 | coupure vide Q4 dès le début. Coupure vide Q2 ensuite. |  |  | 55.9 | 200 | 3011 | 49.99 | 46.19 | 52.45 | 48.85 | - | [18 empty] | 55.8 | 170 | 3011 | 55.05 | 52.14 | 58.9 | 49.2 |  |  |  | Y | [15 empty] | 55.9 | 175 | 3012 | 56.25 | 57.59 | 49.33 | 46.97 | - | - | coupure vide dès le départ
2019-07-18 | 1246 | 70 |  | 11:11 | 54444 | Y | 300 | 300 | 300 | on change complétement le réglage de Q2, en utilisant le deltaC trouvé pour Q4. On change aussi sa fréquence à 55,9 comme les deux autres. On enlève le bout de cable sur Q1 pour la phase et on remets à 10°. | yes ! L'antenne Q2 était donc complétement mal réglée !! Et elle l'est toujours un peu |  |  | 55.9 | 10 | 3011 | 49.99 | 46.19 | 52.45 | 48.85 | - | 0.7 | [17 empty] | 55.9 | 170 | 3011 | 52.67 | 50.11 | 51.99 | 51.09 | 0.5 | 0.3 | tout nouveau réglage basé sur le deltaC de Q4 | N | [15 empty] | 55.9 | 175 | 3012 | 56.25 | 57.59 | 49.33 | 46.97 | 0.9 | 0.8
2019-07-18 | 1246 | 70 |  | 11:41 | 54445 | Y | 500 | 500 | 500 | on monte la puissance à 500 kW/2s et on rajoute un cable de 1m pour la phase sur Q1 | coupures vides Q1 et Q2 |  |  | 55.9 | 10 + cable 1m | 3011 | 49.99 | 46.19 | 52.45 | 48.85 | - | [18 empty] | 55.9 | 140 | 3011 | 52.67 | 50.11 | 51.5 | 51.09 | 0.6 |  |  | N | [15 empty] | 55.9 | 175 | 3012 | 56.25 | 57.59 | 49.33 | 46.97 | 0.5 | 0.6 | ok
2019-07-18 | 1246 | 70 |  | 12:03 | 54446 | Y | 500 | 500 | 500 | On monte en rampe au début, 300 kW puis 500 kW en 0,5s. On augmente les capas à droite sur Q2. | coupures vides Q1 et Q2. Couplage pire sur Q2. | pas assez de points pour vérifier phase Q1 |  | 55.9 | 90+cable 1m | 3011 | 49.99 | 46.19 | 52.45 | 48.85 | - | [18 empty] | 55.9 | 140 | 3011 | 52.67 | 50.11 | 52 | 51.5 | 0.5 | 0.15 |  | N | [15 empty] | 55.9 | 175 | 3012 | 56.25 | 57.59 | 49.33 | 46.97 | 0.5 | 0.6 | ok
2019-07-18 | 1246 | 70 |  | 12:38 | 54447 | Y | 500 | 500 | 500 | On diminue les capas sur Q2. On rapproche le plasma | coupure vide Q1. C'est mieux sur Q2. Avancer le plasma augmente de +0,2 la résistance de couplage sur Q4. On dépasse les 200°C de température apparente sur Q2, mais les masques sont pas forcément au bon endroit. | pas assez de points pour vérifier phase Q1 |  | 55.9 | 90+cable 1m | 3011 | 49.99 | 46.19 | 52.45 | 48.85 | - | [18 empty] | 55.9 | 140 | 3011 | 52.67 | 50.11 | 51 | 50.5 | 0.6 | 0.2 |  | N | [15 empty] | 55.9 | 175 | 3012 | 56.25 | 57.59 | 49.33 | 46.97 | 0.8 | 0.9 | ok
2019-07-18 | 1246 | 70 |  | 13:03 | 54448 | Y | 400 | 500 | 600 | On diminue un peu Q1 à 400 kW et on monte Q4 à 600 kW | Arrêt vide Q1 et Q2 ! |  |  | 55.9 | 145+cable 1m | 3011 | 49.99 | 46.19 | 52.45 | 48.85 | - | [18 empty] | 55.9 | 140 | 3011 | 52.67 | 50.11 | 50.5 | 50.5 | 0.6 | 0.2 |  | N | [15 empty] | 55.9 | 175 | 3012 | 56.25 | 57.59 | 49.33 | 46.97 | 0.8 | 0.9 | ok
2019-07-18 | 1246 | 70 |  | 13:32 | 54449 | Y | 400 | 500 | 800 | On mets le matching auto sur Q2. On rapproche encore un peu le plasma | On semble voir du cross-talk entre antennes, en particulier quand Q4 ne tire plus (à cause de la limitation en durée SURVIE). L'arrêt de Q4 semble limiter Q1 et Q2. Q1 et Q2 perturbés. On voit des échauffements du septum (en bas) sur Q2 et Q4. | record de puissance totale battue ! |  | 55.9 | 145+cable 1m | 3011 | 50.06 | 46.19 | 52.45 | 48.85 | - | 0.8 | [17 empty] | 55.9 | 140 | 3011 | 52.67 | 50.11 | 51 | 50.5 | 0.45 | 0.45 | retour aux valeurs du #54447 | Y | -1 | 45 | 1 | 0 | 3 | 3.5 | 0 | -1 | 45 | 1 | 0 | 3 | 3.5 | 0 |  | 55.9 | 175 | 3012 | 56.25 | 57.59 | 49.33 | 46.97 |  |  | ok. Toujours résiliente !!
2019-07-18 | 1246 | 70 |  | 13:59 | 54450 | N | - | - | - | Problème PCS | - | - |  | - | - | - | - | - | - | - | - | - | [17 empty] | - | - | - | - | - | - | - | - | - |  | - | - | - | - | - | - | - | - | - | - | - | - | - | - | - |  | - | - | - | - | - | - | - | - | - | -
2019-07-18 | 1246 | 70 |  | 14:29 | 54451 | N | - | - | - | Problème PCS |  |  |  | - | - | - | - | - | - | - | - | - | [17 empty] | - | - | - | - | - | - | - | - | - |  | - | - | - | - | - | - | - | - | - | - | - | - | - | - | - |  | - | - | - | - | - | - | - | - | -
2019-07-18 | 1246 | 70 |  | 14:59 | 54452 | N | - | - | - | Problème PCS |  | défaut G1 --> bad contact réparé |  | - | - | - | - | - | - | - | - | - | [17 empty] | - | - | - | - | - | - | - | - | - |  | - | - | - | - | - | - | - | - | - | - | - | - | - | - | - |  | - | - | - | - | - | - | - | - | -
2019-07-18 | 1246 | 70 |  | 15:39 | 54453 | Y | 500 | 500 | 1000 | on continue de monter la puissance sur Q4 mais on diminue la durée sur les autres | Q1 coupure vide après le 2ème essai d'application… Q2 se dérègle à gauche, se règle à droite. Coupure TTF Q4 x 2 sur le plateau de puissance à 1 MW | Q1 on sait pas quoi faire… |  | 55.9 | 145+cable 1m | 3011 | 50.06 | 46.19 | 52.45 | 48.85 | - | [18 empty] | 55.9 | 140 | 3011 | 53.44 | 51.47 | 54 | 50 | 0.45 | 0.45 | meilleurs valeurs obtenues pendant l'adaptation auto du dernier | Y | -1 | 45 | 1 | 0 | 3 | 3.5 | 0 | -1 | 45 | 1 | 0 | 3 | 3.5 | 0 |  | 55.9 | 175 | 3012 | 56.25 | 57.59 | 49.33 | 46.97 | 1.2 | 1.1 | ok. Quelques coupures.
2019-07-18 | 1246 | 70 |  | 16:08 | 54454 | Y | 500 | 500 | 1000 | on règle les capas gauche de Q2. On enlève l'adaptation automatique Q2. On change la phase de Q1. | Q2 et Q4 OK. Q4 nickel. Q2 encore un peu désadaptée à gauche. Q1 coupure vide. | Q1 un coté du géné tire + de courant que l'autre -> vrai problème au géné ! |  | 55.9 | ? | 3011 | 50.06 | 46.19 | 52.45 | 48.85 | - | [18 empty] | 55.9 | 140 | 3011 | 53.45 | 51.45 | 54.47 | 49.26 |  |  |  | N | [15 empty] | 55.9 | 175 | 3012 | 56.25 | 57.59 | 49.33 | 46.97 | 1.2 | 1.1
2019-07-18 | 1246 | 70 |  | 16:31 | 54455 | Y | 300 | 500 | 1000 | on diminue capa basse gauche de Q2. On change la phase de Q1 | un petit mieux sur Q2 gauche |  |  | 55.9 | 0 | 3011 | 50.06 | 46.19 | 52.45 | 48.85 | - | [18 empty] | 55.9 | 140 | 3011 | 53.45 | 51 | 54.47 | 49.26 | [19 empty] | 55.9 | 175 | 3012 | 56.25 | 57.59 | 49.33 | 46.97
2019-07-18 | 1246 | 70 |  | 16:52 | 54456 | Y | - | 500 | 500 | on sépare les créneaux pour voir l'effet sur la bolométrie. On diminue encore Q2 bas gauche | seule Q4 tire. La sécurité vide déclenche sur Q2, et bloque le tire de Q2 alors même que la pression est OK --> à améliorer pour les futures manips | Vrai problème coté géné d'une détection de puissance sur Q1 --> off |  | - | - | - | - | - | - | - | - | - | [17 empty] | 55.9 | 140 | 3011 | 53.45 | 50.5 | 54.5 | 49.26 | [19 empty] | 55.9 | 175 | 3012 | 56.25 | 57.59 | 49.33 | 46.97
2019-07-18 | 1246 | 70 |  | 17:14 | 54457 | Y | - | 750 | 1000 | on revient Q2 et Q4 en même temps et on monte la puissance sur Q2 | Q4 coupée par le vide. Q2 trip, tension max à droite. Rc pas assez grande pour Q2 | Q1 filtre HF changé. --> réparation plus pérenne à prévoir |  | - | - | - | - | - | - | - | - | - | [17 empty] | 55.9 | 140 | 3011 | 53.45 | 50.5 | 54.5 | 49.26 | 0.5 | 0.6 | [17 empty] | 55.9 | 175 | 3012 | 56.25 | 57.59 | 49.33 | 46.97 |  |  | arc -> vide -> fin
2019-07-18 | 1246 | 70 |  | 17:31 | 54458 | Y | 300 | 750 | 1000 | repeat. Retour de Q1 in the game. | Q4 coupe vide. Q2 hachée (rtension max). Q1 ok !! --> disruption | plasma détache |  | 55.9 | 80 | 3011 | 50.06 | 46.19 | 52.45 | 48.85 | - | [18 empty] | 55.9 | 120 | 3011 | 53.45 | 50.5 | 54.5 | 49.26 | [19 empty] | 55.9 | 175 | 3012 | 56.25 | 57.59 | 49.33 | 46.97 | 1.1 | 0,9
2019-07-18 | 1246 | 70 |  | 17:59 | 54459 | Y | 600 | 750 | 1000 | on monte Q1 et on mets un fond de LH pour aider | Les antennes sont adaptées et la phase bonne, sauf Q1. --> disruption | 2 MW ! Mais pas longtemps, plasma détache |  | 55.9 | 0 | 3011 | 50.06 | 46.19 | 52.45 | 48.85 | - | [18 empty] | 55.9 | 120 | 3011 | 53.45 | 50.5 | 54.5 | 49.26 | 0,5 à 0,8 | 0,5 à 0,8 | [17 empty] | 55.9 | 175 | 3012 | 56.25 | 57.59 | 49.33 | 46.97 | 1 | 0,9
2019-07-18 | 1246 | 70 |  | 18:23 | 54460 | Y | 750 | 750 | 1000 | Changement de phase Q1 | disruption |  |  | 55.9 | 60 | 3011 | 50.16 | 46.19 | 52.45 | 48.85 | - | 0.9 | [17 empty] | 55.9 | 120 | 3011 | 53.45 | 50.48 | 54.5 | 49.26 | 0.5 | 0.7 | [17 empty] | 55.9 | 175 | 3012 | 56.25 | 57.59 | 49.33 | 46.97 | 1 | 0,8
2019-07-18 | 1246 | 70 |  |  | 54461 | Y | 500 | 500 | 500 | les 3 antennes ensemble pour la calibration des sondes de tension | ok. Un peu bruité au début mais stable vers la fin. Les résistances de couplages semblent similaires entre elles !? LH problèmes de couplages |  |  | 55.9 | 60 | 3011 | 50.16 | 46.19 | 52.45 | 48.85 | - |  | ok | [16 empty] | 55.9 | 120 | 3011 | 53.45 | 50.48 | 54.5 | 49.26 |  |  | ok | [16 empty] | 55.9 | 175 | 3012 | 56.25 | 57.59 | 49.33 | 46.97 |  |  | ok
2019-07-18 | 1246 | 70 |  |  | 54462 | - | - | - | - | same shot without IC | perfect LH coupling ! | interesting shot for coupling study with previous |  | - | - | - | - | - | - | - | - | - | [17 empty] | - | - | - | - | - | - | - | - | - | [17 empty] | - | - | - | - | - | - | - | - | -
2019-07-19 | 1250 | 70 |  |  | 54468 | - | - | - | - | on remet les sécurités TTF et deltaV sur Q2 (mais pas Q1). |  | 1er Ohmic |  | - | - | - | - | - | - | - | - | - | [17 empty] | - | - | - | - | - | - | - | - | - | [17 empty] | - | - | - | - | - | - | - | - | -
2019-07-19 | 1250 | 70 |  |  | 54469 | N | - | - | - |  | failed |  |  | - | - | - | - | - | - | - | - | - | [17 empty] | - | - | - | - | - | - | - | - | - | [17 empty] | - | - | - | - | - | - | - | - | -
2019-07-19 | 1250 | 70 |  |  | 54470 | N | - | - | - |  | failed |  |  | - | - | - | - | - | - | - | - | - | [17 empty] | - | - | - | - | - | - | - | - | - | [17 empty] | - | - | - | - | - | - | - | - | -
2019-07-19 | 1250 | 70 |  |  | 54471 | N | - | - | - |  | failed |  |  | - | - | - | - | - | - | - | - | - |  | N | [15 empty] | - | - | - | - | - | - | - | - | - |  | N | [15 empty] | - | - | - | - | - | - | - | - | - |  | N
2019-07-19 | 1250 | 70 |  |  | 54472 | N | - | - | - |  | low density ohmic + LH |  |  | - | - | - | - | - | - | - | - | - | [17 empty] | - | - | - | - | - | - | - | - | - | [17 empty] | - | - | - | - | - | - | - | - | -
2019-07-19 | 1250 | 70 |  |  | 54473 | Y | 300 | 300 | 300 | retry #54461 with gaz puff on V1 and lH. On diminue un peu une capa de Q2 | coupure vide Q2. Mais l'adaptation est mieux pour Q2. |  |  | 55.9 | 60 | 3011 | 50.16 | 46.19 | 52.45 | 48.85 | - | [18 empty] | 55.9 | 120 | 3011 | 53.45 | 50.25 | 54.5 | 49.26 | [19 empty] | 55.9 | 175 | 3012 | 56.25 | 57.59 | 49.33 | 46.97
2019-07-19 | 1250 | 70 |  |  | 54474 | N | - | - | - |  | pas d'autorisation PCS. |  |  | - | - | - | - | - | - | - | - | - | [17 empty] | - | - | - | - | - | - | - | - | - | [17 empty] | - | - | - | - | - | - | - | - | -
2019-07-19 | 1250 | 70 |  | 11:47 | 54475 | Y | 300 | 300 | 300 | repeat. on enlève 2dB sur les sondes bas de Q2 dans la version production. (toutes les fréquences) | Coupures vides Q2 et Q4. pas de changement sur la tension mesurée… Pas le bon fichier ??? --> retour au valeurs intiales |  |  | 55.9 | 60 | 3011 | 50.16 | 46.19 | 52.45 | 48.85 | - | [18 empty] | 55.9 | 120 | 3011 | 53.45 | 50.25 | 54.5 | 49.26 | [19 empty] | 55.9 | 175 | 3012 | 56.25 | 57.59 | 49.33 | 46.97
2019-07-19 | 1250 | 70 |  | 12:00 | 54476 | Y | 300 | 300 | 300 | repeat | Coupures vides Q2 et Q4. plasma detach during IC -> disruption. Pas de changement particulier sur la tension entre les 3 derniers chocs. | on se convainc qu'il faille enlever 3 dB sur l'attenutation des sondes à 1 MHz de Q2 V2 et V4. --> à faire ? |  | 55.9 | 60 | 3011 | 50.16 | 46.19 | 52.45 | 48.85 | - | [18 empty] | 55.9 | 120 | 3011 | 53.45 | 50.25 | 54.5 | 49.26 | [19 empty] | 55.9 | 175 | 3012 | 56.25 | 57.59 | 49.33 | 46.97
2019-07-19 | 1250 | 70 |  | 12:21 | 54477 | Y | 1000 | 1000 | 1000 | 3 créneaux de puissance 1s séparés de 2s pour valider la modification du CODAC sur la sécurité vide. Normalement, on doit pouvoir re-appliquer la puissance si la pression | pas d'application de la puissance du tout !! | problème code = --> == !!! |  | 55.9 | 60 | 3011 | 50.16 | 46.19 | 52.45 | 48.85 | - | [18 empty] | 55.9 | 120 | 3011 | 53.45 | 50.25 | 54.5 | 49.26 | [19 empty] | 55.9 | 175 | 3012 | 56.25 | 57.59 | 49.33 | 46.97
2019-07-19 | 1250 | 70 |  |  | 54478 | N | - | - | - | repeat avec nouvelle version du CODAC | pas d'autorisation PCS. |  |  | - | - | - | - | - | - | - | - | - | [17 empty] | - | - | - | - | - | - | - | - | - | [17 empty] | - | - | - | - | - | - | - | - | -
2019-07-23 | 1250 | 70 | Montée en puissance, H-mode | 11:50 | 54503 | N | - | - | - | repeat 54477 : trois créneaux séparés pour tester la mise à jour de la sécurité vide. Créneaux de 0,5s séparés de 0,700s pour tenir sur le plateau de courant (700 kA) | plasma failure |  |  | 55.9 | 60 | 3011 | 50.16 | 46.19 | 52.45 | 48.85 | - | [18 empty] | 55.9 | 120 | 3011 | 53.45 | 50.25 | 54.5 | 49.29 | [19 empty] | 55.9 | 175 | 3012 | 56.25 | 57.59 | 49.33 | 46.97
2019-07-23 | 1250 | 70 |  |  | 54504 | N | - | - | - | repeat | idem |  |  | - | - | - | - | - | - | - | - | - | [17 empty] | - | - | - | - | - | - | - | - | - | [17 empty] | - | - | - | - | - | - | - | - | -
2019-07-23 | 1250 | 70 |  |  | 54505 | N | - | - | - | repeat | Consignes étranges, pas de déblocage de puissance. Rabattu par le cuivre. Etrange: pas de déblocage de la puissance du tout, malgré de toutes petites consignes. |  |  | - | - | - | - | - | - | - | - | - | [17 empty] | - | - | - | - | - | - | - | - | - | [17 empty] | - | - | - | - | - | - | - | - | -
2019-07-23 | 1250 | 70 |  |  | 54506 | Y | 500 | 500 | 500 | repeat sans les sécurités | Consignes OK, mais toujours pas d'application IC ! Consigne à 0 ?? | c'est toujours la version 103 déployée !!! Celle après le bug de = et == ! |  | 55.9 | 60 | 3011 | 50.16 | 46.19 | 52.45 | 48.85 | - | [18 empty] | 55.9 | 120 | 3011 | 53.45 | 50.25 | 54.5 | 49.29 | [19 empty] | 55.9 | 175 | 3012 | 56.25 | 57.59 | 49.33 | 46.97
2019-07-23 | 1250 | 70 |  |  | 54507 | Y | 500 | 500 | 500 | on déploie la nouvelle version. changement de programme, on mets IC tous ensemble au début de choc. | impossible déployer la nouvelle version à temps… on reste sur l'ancienne version pour ne pas bloquer le choc |  |  | 55.9 | 60 | 3011 | 50.16 | 46.19 | 52.45 | 48.85 | - | [18 empty] | 55.9 | 120 | 3011 | 53.45 | 50.25 | 54.5 | 49.29 | [19 empty] | 55.9 | 175 | 3012 | 56.25 | 57.59 | 49.33 | 46.97
2019-07-23 | 1250 | 70 |  |  | 54508 | Y | 500 | 500 | 500 | repeat avec nouvelle version (104) du CODAC | Shad sur Q1, Q2. Arret vide Q2 | la puissance rayonnée semble avoir diminuée. |  | 55.9 | 60 | 3011 | 50.16 | 46.19 | 52.45 | 48.85 | - | 0.75 | [17 empty] | 55.9 | 120 | 3011 | 53.45 | 50.25 | 54.5 | 49.29 | - | - | [17 empty] | 55.9 | 175 | 3012 | 56.25 | 57.59 | 49.33 | 46.97 | 0.75 | 0,75
2019-07-23 | 1250 | 70 |  |  | 54509 | Y | 750 | 750 | 750 | on adapte un peu Q4. On augmente la phase sur Q1 et Q4. | défaut vide Q1. Couplage faible Q2 qui limite | la puissance rayonnée semble augmenter. Est-ce lié à Q2 ? |  | 55.9 | 90 | 3011 | 50.16 | 46.19 | 52.45 | 48.85 | - | - | [17 empty] | 55.9 | 120 | 3011 | 53.45 | 50.25 | 54.5 | 49.29 | 0.5 | 0.5 | [17 empty] | 55.9 | 185 | 3012 | 56 | 57.59 | 49.33 | 46.97 | 1 | 1
2019-07-23 | 1250 | 70 |  |  | 54510 | Y | 1000 | 750 | 1000 | on adapte Q1 et Q4. On allonge de 500 ms Q1 et Q4 mais pas Q2 pour essayer de voir la différence avec les autres antennes | défaut vide Q1. Couplage faible Q2 qui limite. Q4 ok. | il semble effectivement que ce soit Q2 qui fout le bordel. Sans doute parcequ'elle limite et que la phase n'est pas stable !!? |  | 55.9 | 90 | 3011 | 50.16 | 46.2 | 52.65 | 48.95 | - | [18 empty] | 55.9 | 130 | 3011 | 53.6 | 50.5 | 54.5 | 49.29 | [19 empty] | 55.9 | 185 | 3012 | 56.42 | 57.8 | 49.77 | 46.97
2019-07-23 | 1250 | 70 |  |  | 54511 | Y | 750 | 750 | 1250 | on met l'auto matching sur Q4 et Q2 | problème générateur Q2. Défaut vide Q4. Q1 n'arrive pas appliquer la puissance (shad) | matching de Q4 parti en live. Q2 rayonne toute sa puissance --> clairement problématique |  | 55.9 | 90 | 3011 | 50.16 | 46.2 | 52.65 | 48.95 | - | - | [17 empty] | 55.9 | 130 | 3011 | 53.6 | 50.5 | 54.5 | 49.29 | [19 empty] | 55.9 | 185 | 3012 | 56.42 | 57.8 | 49.77 | 46.97 | - | - | matching auto fails | Y | -1 | 45 | 1 | 0 | 5 | 2.9 | -0.5 | Y | -1 | 45 | 1 | 0 | 5 | 2.9
2019-07-23 | 1250 | 70 |  |  | 54512 | Y | 500 | - | 1250 | Pas Q2 (pb générateur). On laisse le matching auto sur Q4 pour essayer | Arret vide Q4. Q4 tos | Toujours pb de phase sur Q1… Le matching de Q4 part en live AVANT le tir ! |  | 55.9 | 90 | 3011 | 50.16 | 46.2 | 52.65 | 48.95 | - | 1.2 | [17 empty] | - | - | - | - | - | - | - | - | - | [17 empty] | 55.9 | 185 | 3012 | 56.42 | 57.8 | 49.77 | 46.97 | - | - | matching auto fails from the beginning | Y | -1 | 45 | 1 | 0 | 5 | 2.9 | -0.5 | Y | -1 | 45 | 1 | 0 | 5 | 2.9
2019-07-23 | 1250 | 70 |  |  | 54413 | Y | 500 | - | 500 | On repasse au trois créneaux séparés | comprends pas le déphasage de Q1… |  |  | 55.9 | 90 | 3011 | 50.16 | 46.2 | 52.65 | 48.95 | - | - | [17 empty] | - | - | - | - | - | - | - | - | - | [17 empty] | 55.9 | 185 | 3012 | 56.42 | 57.8 | 49.77 | 46.97 | 1 | 1 | ok
2019-07-23 | 1250 | 70 |  |  | 54414 | Y | 500 | 500 | 500 | On remet Q2. Retour réglage phase Q1 54508 qui marchait pas trop mal | Q1 n'arrive pas à appliquer la puissance (SHAD). Phase de Q2 et Q4 OK. | la puissance rayonnée de Q2 est très différente de celle de Q4 !! Les performances HF sont pourtant très similaires entre antennes. |  | 55.9 | 60 | 3011 | 50.16 | 46.2 | 52.65 | 48.95 | - | - | [17 empty] | 55.9 | 130 | 3011 | 53.6 | 50.5 | 54.5 | 49.29 | 0.5 | 0.3 | [17 empty] | 55.9 | 185 | 3012 | 56.42 | 57.8 | 49.77 | 46.97 | 1 | 1 | ok
2019-07-23 | 1250 | 70 |  |  | 54415 | Y | 1300 | - | 1300 | problèmé générateur Q2 --> on arrête Q2. il fait 38°C dans la cellule. Du coup on monte la puissance sur Q1 et Q4 | Q1 n'arrive toujours pas à appliquer, que des coupures SHAD. Q4 ok | plafonné à 1MW (consigne) |  | 55.9 | 60 | 3011 | 50.16 | 46.2 | 52.65 | 48.95 | - | - | [17 empty] | 55.9 | 130 | 3011 | 120 | 120 | 120 | 120 | - | - | [17 empty] | 55.9 | 185 | 3012 | 56.42 | 57.8 | 49.77 | 46.97 | 1 | 1,1
2019-07-23 | 1250 | 70 |  |  | 54516 | Y | 1300 | - | 1500 | On monte la puissance sur Q4. On essaie de monter la densité et on instrumente Q1 | Q1 n'arrive toujours pas à appliquer, que des coupures SHAD. Q4 ok | plafonné à 1MW (consigne) |  | 55.9 | 60 | 3011 | 50.16 | 46.2 | 52.65 | 48.95 | - | - | [17 empty] | - | - | - | - | - | - | - | - | - | [17 empty] | 55.9 | 185 | 3012 | 56.42 | 57.8 | 49.77 | 46.97 | 1 | 1,2
2019-07-23 | 1250 | 70 |  |  | 54517 | Y | 1300 | - | 1500 | on mets les deux antennes en même temps sur toute la durée du choc. | Q1 n'arrive toujours pas à appliquer, que des coupures SHAD. Q4 limite en courant --> modulations | plafonné à 1 MW (consigne). Echauffement visible sur l'écran de Faraday à 240°C |  | 55.9 | 60 | 3011 | 50.16 | 46.2 | 52.65 | 48.95 | - | - | [17 empty] | - | - | - | - | - | - | - | - | - | [17 empty] | 55.9 | 185 | 3012 | 56.6 | 57.8 | 49.9 | 46.97 | 1 | 1,2
2019-07-23 | 1250 | 70 |  |  | 54518 | N | - | - | - | La limite PCS doit avoir été enlevée. | Probleme PCS. On arrête là. | la baie du SHAD du gené1 n'était plus ventilée ! Le SHAD déclenchait-il toujours ?
2019-07-24 | 1250 | 70 | IC coupling and H mode | 1296:00 | 54525 | Y | 800 | - | 800 | Sans Q2, tentative de comparaison Q4 / Q1 | Bon choc, Q4 et Q1 tirent | Comparaison Q4 / Q1 possible - Le SHAD avait chaud hier soir. Ca valide la modifcation de réapplication de la puissance vs vide |  | 55.9 | 60 | 3011 | 50.16 | 46.2 | 52.65 | 48.95 | - | - | [17 empty] | 55.9 | 130 | 3011 | 120 | 120 | 120 | 120 | - | - | [17 empty] | 55.9 | 185 | 3012 | 56.6 | 57.8 | 49.9 | 46.97
2019-07-24 | 1250 | 70 |  |  | 54526 | N | - | - | - | 1er choc programme : Q1 + Q2 1,5MW - 7,5s | probleme PCS |  |  | - | - | - | - | - | - | - | - | - | [17 empty] | - | - | - | - | - | - | - | - | - | [17 empty] | - | - | - | - | - | - | - | - | -
2019-07-24 | 1250 | 70 |  |  | 54527 | Y | 750 | - | 750 | repeat | 1,5 MW propre avec 3 consignes de densité. Pb de top Hyb |  |  | 55.9 | 60 | 3011 | 50.16 | 46.2 | 52.65 | 48.95 | - | 1.6 | [17 empty] | - | - | - | - | - | - | - | - | - | [17 empty] | 55.9 | 185 | 3012 | 56.6 | 57.8 | 49.9 | 46.97 | 1.4 | 1,4
2019-07-24 | 1250 | 70 |  |  | 54528 | Y | 750 | - | 750 | higher/longer LH power | 1,5 MW propre avec 3 consignes de densité. On voit des différences quand LH s'arrête | Walid nous fait remarquer que les signaux d'erreur ne sont pas nuls lorsqu'on ne tire pas (ils le devraient). G1 est réparé, on va rallumer Q2. |  | 55.9 | 60 | 3011 | 50.16 | 46.2 | 52.65 | 48.95 | - | 1.5 | [17 empty] | - | - | - | - | - | - | - | - | - | [17 empty] | 55.9 | 185 | 3012 | 56.6 | 57.8 | 49.9 | 46.97 | 1.25 | 1,25
2019-07-24 | 1250 | 70 |  |  | 54529 | Y | 750 | - | 750 | repeat avec antennes LH reculées de 2mm. On augmente un peu la densité pour injecter du gaz | disruption dans le dernier segment | bug signaux erreur identifié. Pui_Ant en unité de 0,1 kW et non pas en kW --> la limite de 20 est donc dépassée lorsque la puissance est >2 kW, ce qui est le cas pour Q4 (offstet) |  | 55.9 | 60 | 3011 | 50.16 | 46.2 | 52.65 | 48.95 | - | 1.5 | [17 empty] | - | - | - | - | - | - | - | - | - | [17 empty] | 55.9 | 185 | 3012 | 56.6 | 57.8 | 49.9 | 46.97 | 1.25 | 1,25
2019-07-24 | 1250 | 70 |  |  | 54530 | Y | 750 | - | 750 | plasma trop haut par rapport à la courbure des antennes --> descendu de 2,5 cm | disruption après 1s IC | la puissance rayonnée à beaucoup augmenté entre ce choc et le précédent !? Seul changement: position du plasma. |  | 55.9 | 60 | 3011 | 50.16 | 46.2 | 52.65 | 48.95 | - | [18 empty] | - | - | - | - | - | - | - | - | - | [17 empty] | 55.9 | 185 | 3012 | 56.6 | 57.8 | 49.9 | 46.97 | 1.5 | 1,25 | presque 2 Ohm pendant la disruption!
2019-07-24 | 1250 | 70 |  |  | 54531 | N | - | - | - |  | plasma failed NSB |  |  | - | - | - | - | - | - | - | - | - | [17 empty] | - | - | - | - | - | - | - | - | - | [17 empty] | - | - | - | - | - | - | - | - | -
2019-07-24 | 1250 | 70 |  |  | 54532 | Y | 500 | 500 | 500 | on remet Q2 sur plasma. Modif plasma. | défaut IG2 sur le générateur. Toujours vanne 11. Phase de Q2 semble mal réglée… Sur Q1, d'un choc à l'aute on passe de 100° à 275° ! Comprends rien |  |  | 55.9 | 60 | 3011 | 50.16 | 46.2 | 52.65 | 48.95 | - | [18 empty] | 55.9 | 130 | 3011 | 53.6 | 50.5 | 54.5 | 49.26 | [19 empty] | 55.9 | 185 | 3012 | 56.6 | 57.8 | 49.9 | 46.97
2019-07-24 | 1250 | 70 |  |  | 54533 | Y | 750 | - | 750 | on arrête Q2, elle semble trop perturber les autres antennes. Vanne V2 (LH2) |  | raie d'argent visibles |  | 55.9 | 60 | 3011 | 50.16 | 46.2 | 52.65 | 48.95 | - | [18 empty] | - | - | - | 120 | 120 | 120 | 120 | - | - | [17 empty] | 55.9 | 185 | 3012 | 56.6 | 57.8 | 49.9 | 46.97 | 1.3 | 1,3
2019-07-24 | 1250 | 70 |  |  | 54534 | Y | 750 | - | 750 | V1 (LH1) | Q1 coupures SHAD un peu comme hier. Trop chaud ? Ca se passe mieux pour LH quand Q1 ne tire pas ! | pas de changement fondamental sur le comportement de la résistance de couplage en fonctionne de la vanne V1 ou V2 |  | 55.9 | 60 | 3011 | 50.16 | 46.2 | 52.65 | 48.95 | - | 1 | [17 empty] | - | - | - | - | - | - | - | - | - | [17 empty] | 55.9 | 185 | 3012 | 56.6 | 57.8 | 49.9 | 46.97
2019-07-24 | 1250 | 70 |  |  | 54535 | Y | 750 | - | 750 | V9 (Q1) | coupures SHAD Q1 au début |  |  | 55.9 | 60 | 3011 | 50.16 | 46.2 | 52.65 | 48.95 | - | 1 à 1,5 | [17 empty] | - | - | - | - | - | - | - | - | - | [17 empty] | 55.9 | 185 | 3012 | 56.6 | 57.8 | 49.9 | 46.97
2019-07-24 | 1250 | 70 |  |  | 54536 | Y | 750 | - | 750 | V9 (Q1) encore | coupures SHAD Q1 au début |  |  | 55.9 | 60 | 3011 | 50.16 | 46.2 | 52.65 | 48.95 | - | [18 empty] | - | - | - | - | - | - | - | - | - | [17 empty] | 55.9 | 185 | 3012 | 56.6 | 57.8 | 49.9 | 46.97
2019-07-24 | 1250 | 70 |  |  | 54537 | Y | 1000 | 500 | 1000 | Chnagement de programme : montée en puissance. On remet Q2 à la fin, après LH, pour diagnostiquer. Baisse C2 de Q2. Fueling V11 | Q1 coupures SHAD dès le début. Q2 ok en fin de plasma. | le tiroir shad est sorti et les ventilateurs soufflent dessus |  | 55.9 | 60 | 3011 | 50.16 | 46.2 | 52.65 | 48.95 | - | - | [17 empty] | 55.9 | 130 | 3011 | 53.6 | 50.3 | 54.5 | 49.26 |  |  | 100 % rayonné | [16 empty] | 55.9 | 185 | 3012 | 56.6 | 57.8 | 49.9 | 46.97
2019-07-24 | 1250 | 70 |  |  | 54538 | Y | 1000 | 500 | 1400 | scan phase Q2. Nouvelle version du CODAC avec le bug signaux erreurs corrigé. | Q4 haché (limite Rc). Q1 SHAD. Q2 coupée sur deltaV et TTF. | CODAC OK, signaux d'erreurs nuls lorsque Q4 ne tire pas. On va pouvoir mettre l'adaptation automatique sur Q4. |  | 55.9 | 60 | 3011 | 50.16 | 46.2 | 52.65 | 48.95 | - | - | [17 empty] | 55.9 | 100 | 3011 | 53.6 | 50.3 | 54.5 | 49.26 |  |  | n'applique pas vraiment, mais on voit la Prad qui monte pendant les tentatives d'application | [16 empty] | 55.9 | 185 | 3012 | 56.6 | 57.8 | 49.9 | 46.97 | 0.6 | 0,8 |  | N
2019-07-24 | 1250 | 70 |  |  | 54539 | N | - | - | - |  | plasma fails. |  |  | - | - | - | - | - | - | - | - | - | [17 empty] | - | - | - | - | - | - | - | - | - | [17 empty] | - | - | - | - | - | - | - | - | -
2019-07-24 | 1250 | 70 |  |  | 54540 | Y | 1000 | - | 1200 | on baisse un peu la puissance sur Q4 pour faire propre | matching ok with Q4. Q1 try then SHAD. Disruption (MHD) before Q2 | la panne SHAD semble venir du géné6 seulement |  | 55.9 | 60 | 3011 | 50.16 | 46.2 | 52.65 | 48.95 | - | - | [17 empty] | - | - | - | - | - | - | - | - | - | [17 empty] | 55.9 | 185 | 3012 | 56.6 | 57.8 | 49.9 | 46.97 |  |  |  | Y | -1 | 45 | 1 | 0 | 3 | 2.9 | -0.5 | -1 | 45 | 1 | 0 | 3 | 2.9 | -0.5
2019-07-24 | 1250 | 70 |  |  | 54541 | N | - | - | - |  | plasma failed NSB |  |  | - | - | - | - | - | - | - | - | - | [17 empty] | - | - | - | - | - | - | - | - | - | [17 empty] | - | - | - | - | - | - | - | - | -
2019-07-24 | 1250 | 70 |  |  | 54543 | - | - | - | - | ohmic
2019-07-24 | 1250 | 70 |  |  | 54544 | Y | 1000 | 500 | 1200 | on décale un peu la fréquence de Q4 de 30 kHz. On met le matching auto sur Q1 | Q1 tire puis SHAD. |  |  | 55.9 | 60 | 3011 | 50.16 | 46.2 | 52.65 | 48.95 | - | 1 |  | Y | -1 | 45 | 1 | 0 | 3 | 2.9 | -0.5 | -1 | 45 | 1 | 0 | 3 | 2.9 | -0.5 |  | 55.9 | 160 | 3011 | 53.6 | 50.3 | 54.5 | 49.26 | 0.5 | 0.5 | [17 empty] | 55.93 | 185 | 3012 | 59.34 | 56.48 | 50.72 | 46.17 | 0.5 | 0,4 | réglage début = fin du précédent | Y | -1 | 45 | 1 | 0 | 3 | 2.9 | -0.5 | -1 | 45 | 1 | 0 | 3 | 2.9 | -0.5
2019-07-24 | 1250 | 70 |  |  | 54545 | Y | 1000 | 500 | 1200 | on décale un peu la fréquence de Q4 de 30 kHz. On met le matching auto sur Q2 et on revient à la phase de référence |  |  |  | 55.9 | 60 | 3011 | 49.48 | 46.95 | 52.57 | 49.48 | - | - |  | Y | -1 | 45 | 1 | 0 | 3 | 2.9 | -0.5 | -1 | 45 | 1 | 0 | 3 | 2.9 | -0.5 |  | 55.9 | 130 | 3011 | 53.6 | 50.3 | 54.5 | 49.26 | 0.6 | 0.6 | matching diverge | Y | -1 | 45 | 1 | 0 | 5 | 3.5 | 0 | -1 | 45 | 1 | 0 | 5 | 3.5 | 0 |  | 55.95 | 185 | 3012 | 57.25 | 55.76 | 50.04 | 46.17 | 0,5-1 | 0,5-1 | réglage début = fin du précédent | Y | -1 | 45 | 1 | 0 | 3 | 2.9 | -0.5 | -1 | 45 | 1 | 0 | 3 | 2.9 | -0.5
2019-07-24 | 1250 | 70 |  |  | 54546 | Y | 1000 | - | 1500 | on décale un peu la fréquence de Q4 de 50 kHz nouvelle programmation: on monte LH d'abord et on monte IC après pendant LH | Q2 n'a pas eu le temps de tirer. Toujours coupures SHAD Q1 | la fraction de puissance |  | 55.9 | 60 | 3011 | 49.62 | 47 | 52.61 | 49.5 | - | 2 | 2 Ohm ! | Y | -1 | 45 | 1 | 0 | 3 | 2.9 | -0.5 | -1 | 45 | 1 | 0 | 3 | 2.9 | -0.5 |  | 55.9 | 130 | 3011 | 53.6 | 50.3 | 54.5 | 49.2 | - | - | pas le temps de tirer | Y | -1 | 45 | 1 | 0 | 3 | 3.5 | -0.5 | -1 | 45 | 1 | 0 | 3 | 3.5 | -0.5 |  | 56 | 185 | 3012 | 57.34 | 55.96 | 50.55 | 46.05 | 1-1,5 | 1-1,5 | réglage début = fin du précédent | Y | -1 | 45 | 1 | 0 | 3 | 2.9 | -0.5 | -1 | 45 | 1 | 0 | 3 | 2.9 | -0.5

## Liste des sécurités
Nom de la sécurité |  | Paramètre Top | Valeur ou seuil | Action | Date dernière vérification
vide antenne |  |  | 0.0035
Durée tir conditionnement |  | Top | 22 ms |  | 2019-07-05
Pr/Pi genérateur |  | Securite | 1
Pr/Pi antenne |  | Seuil_Secu | 0.6 |  | 2019-07-05 | Si désactivé, automatiquement réactivé au-delà de tir de 0,022s
Durée inter |  |  | 30 ms
SHAD |  | - |  |  |  | toujours actif
Optique |  | - |  |  |  | toujours actif
Tension Max Capa |  | V_limite | 27 kV |  | 2019-07-05
Courant Max Capa |  | I_limite | 915 A |  | 2019-07-05
Tension Trop Faible (TTF) |  | SecuTTF | 1 |  | 2019-07-05
deltaV |  | Arret_DeltaV | 1
Autorisation de conditionner | Conditionnement |  |  | Ecran monte pas si pas autocond | 2019-07-05
sécurité PCS | Plasma | Secu_PCS | 1
Coefficient de limitation en % x 10 (si 10 -> 1% de réduction de la consigne toutes les 10µs) |  | Fac_limit | 10 |  | 2019-07-16

## Rappels Vannes
Numéro de vannes | Location
1 | Q6A | coté droit vu du plasma
2 | Q6B | entre les deux antennes LH (à gauche LH1 vu du plasma)
6 | lower divertor
7 | LPA
8 | Q4
9 | Q1 | injection coté gauche vu de derrière
10 | Q2 | injection coté Q3 (droit vu de derrière)
- Injection configurée côté droit sur Q2B, gauche sur Q1B et gauche sur Q4A

## Top
nb_cycle | 5
eps | 0.001
d_tir | 0.01
d_inter | 0.1
power | 0.02 |  | t | p
|  |  | 0 | 0
|  |  | 0.001 | 0.02
|  |  | 0.01 | 0.02
|  |  | 0.011 | 0
|  |  | 0.01 | 0
|  |  | 0.1 | 0
|  |  | 0.101 | 0.02
|  |  | 0.11 | 0.02
|  | 1*d_inter+d_tir+eps | 0.111 | 0
|  | 2*d_inter | 0.2 | 0
|  | 2*d_inter+eps | 0.201 | 0.02
|  | 2*d_inter+d_tir | 0.21 | 0.02
|  | 2*d_inter+d_tir+eps | 0.211 | 0

## phases
| avec cable | sans cable | 1m
0 |  |  | -260
10 | -107 | -60
90
200 | 30
250 | 60